## Enunciado-Datos
CÁLCULO DE LAS CURVAS TTT
ELEMENTO: | ALUMINIO
PROPIEDADES
T.SOLIDIFICACION EN K (TE) : |  | 933
CALOR LATENTE EN cal/mol (L) |  | 2550
ENERGIA SUPERFICIAL EN erg/cm2 |  | 121
PESO ATOMICO EN g |  | 27
DENSIDAD EN g/cm3 |  | 2.7
PARÁMETRO DE RED EN A (a) |  | 4

## Cálculo de K
CÁLCULO DE LAS CONSTANTES k PARA EL CASO HOMOGÉNEO Y HETEROGÉNEO
Nos interesa tener el valor de : |  | Luego:
Siendo 1,65.109 la k q utilizaremos para hallar mas adelante la velocidad de crecimiento según la formula:
Para el caso heterogéneo suponiendo un ángulo de mojado de 20º:
Luego la k para el caso heterogéneo será: 1,65.109x2,67.10-3 = 4,4.106
LUEGO TENEMOS:
k homogeneo = 1,65.109
k heterogeneo = 4,4.106

## Cálculo de k´
CÁLCULO DE LA CONSTANTE k´ PARA AMBOS CASOS
La expresión de la velocidad de crecimiento es:
Siendo:
W : Volumen asociado a cada átomo :
Al cristalizar el Al en el sistema FCC
N : Area asociada a cada átomo en la superficie del líquido-sólido:
Área asociada a un átomo = 21,25/ 3 = 7.08 A2
Sustituyendo todo en la formula inicial:
LUEGO K´= 380
Apotema
b

## Nucleación homogenea
TE (K) | T1 | DT1 | KAl | K'Al | I(nucleos·cm-3·s-1) | V(cm·s-1) | t1% | 0.01 | t99% | 0.99
933 | 933 | 0 | -1650000000 | 380 | #DIV/0! | 0 | #DIV/0! |  | #DIV/0!
933 | 932 | 1 | -1650000000 | 380 | 0 | 0.40773 | #DIV/0! |  | #DIV/0!
933 | 931 | 2 | -1650000000 | 380 | 0 | 0.81633 | #DIV/0! |  | #DIV/0!
933 | 930 | 3 | -1650000000 | 380 | 0 | 1.2258 | #DIV/0! |  | #DIV/0!
933 | 929 | 4 | -1650000000 | 380 | 0 | 1.6362 | #DIV/0! |  | #DIV/0!
933 | 928 | 5 | -1650000000 | 380 | 0 | 2.0474 | #DIV/0! |  | #DIV/0!
933 | 927 | 6 | -1650000000 | 380 | 0 | 2.4595 | #DIV/0! |  | #DIV/0!
933 | 926 | 7 | -1650000000 | 380 | 0 | 2.8726 | #DIV/0! |  | #DIV/0!
933 | 925 | 8 | -1650000000 | 380 | 0 | 3.2865 | #DIV/0! |  | #DIV/0!
933 | 924 | 9 | -1650000000 | 380 | 0 | 3.7013 | #DIV/0! |  | #DIV/0!
933 | 923 | 10 | -1650000000 | 380 | 0 | 4.117 | #DIV/0! |  | #DIV/0!
933 | 922 | 11 | -1650000000 | 380 | 0 | 4.5336 | #DIV/0! |  | #DIV/0!
933 | 921 | 12 | -1650000000 | 380 | 0 | 4.9511 | #DIV/0! |  | #DIV/0!
933 | 920 | 13 | -1650000000 | 380 | 0 | 5.3696 | #DIV/0! |  | #DIV/0!
933 | 919 | 14 | -1650000000 | 380 | 0 | 5.7889 | #DIV/0! |  | #DIV/0!
933 | 918 | 15 | -1650000000 | 380 | 0 | 6.2092 | #DIV/0! |  | #DIV/0!
933 | 917 | 16 | -1650000000 | 380 | 0 | 6.6303 | #DIV/0! |  | #DIV/0!
933 | 916 | 17 | -1650000000 | 380 | 0 | 7.0524 | #DIV/0! |  | #DIV/0!
933 | 915 | 18 | -1650000000 | 380 | 0 | 7.4754 | #DIV/0! |  | #DIV/0!
933 | 914 | 19 | -1650000000 | 380 | 0 | 7.8993 | #DIV/0! |  | #DIV/0!
933 | 913 | 20 | -1650000000 | 380 | 0 | 8.3242 | #DIV/0! |  | #DIV/0!
933 | 912 | 21 | -1650000000 | 380 | 0 | 8.75 | #DIV/0! |  | #DIV/0!
933 | 911 | 22 | -1650000000 | 380 | 0 | 9.1767 | #DIV/0! |  | #DIV/0!
933 | 910 | 23 | -1650000000 | 380 | 0 | 9.6044 | #DIV/0! |  | #DIV/0!
933 | 909 | 24 | -1650000000 | 380 | 0 | 10.033 | #DIV/0! |  | #DIV/0!
933 | 908 | 25 | -1650000000 | 380 | 0 | 10.4626 | #DIV/0! |  | #DIV/0!
933 | 907 | 26 | -1650000000 | 380 | 0 | 10.8931 | #DIV/0! |  | #DIV/0!
933 | 906 | 27 | -1650000000 | 380 | 0 | 11.3245 | #DIV/0! |  | #DIV/0!
933 | 905 | 28 | -1650000000 | 380 | 0 | 11.7569 | #DIV/0! |  | #DIV/0!
933 | 904 | 29 | -1650000000 | 380 | 0 | 12.1903 | #DIV/0! |  | #DIV/0!
933 | 903 | 30 | -1650000000 | 380 | 0 | 12.6246 | #DIV/0! |  | #DIV/0!
933 | 902 | 31 | -1650000000 | 380 | 0 | 13.0599 | #DIV/0! |  | #DIV/0!
933 | 901 | 32 | -1650000000 | 380 | 0 | 13.4961 | #DIV/0! |  | #DIV/0!
933 | 900 | 33 | -1650000000 | 380 | 0 | 13.9333 | #DIV/0! |  | #DIV/0!
933 | 899 | 34 | -1650000000 | 380 | 0 | 14.3715 | #DIV/0! |  | #DIV/0!
933 | 898 | 35 | -1650000000 | 380 | 0 | 14.8107 | #DIV/0! |  | #DIV/0!
933 | 897 | 36 | -1650000000 | 380 | 0 | 15.2508 | #DIV/0! |  | #DIV/0!
933 | 896 | 37 | -1650000000 | 380 | 0 | 15.692 | #DIV/0! |  | #DIV/0!
933 | 895 | 38 | -1650000000 | 380 | 0 | 16.1341 | #DIV/0! |  | #DIV/0!
933 | 894 | 39 | -1650000000 | 380 | 0 | 16.5772 | #DIV/0! |  | #DIV/0!
933 | 893 | 40 | -1650000000 | 380 | 0 | 17.0213 | #DIV/0! |  | #DIV/0!
933 | 892 | 41 | -1650000000 | 380 | 0 | 17.4664 | #DIV/0! |  | #DIV/0!
933 | 891 | 42 | -1650000000 | 380 | 0 | 17.9125 | #DIV/0! |  | #DIV/0!
933 | 890 | 43 | -1650000000 | 380 | 0 | 18.3596 | #DIV/0! |  | #DIV/0!
933 | 889 | 44 | -1650000000 | 380 | 0 | 18.8076 | #DIV/0! |  | #DIV/0!
933 | 888 | 45 | -1650000000 | 380 | 0 | 19.2568 | #DIV/0! |  | #DIV/0!
933 | 887 | 46 | -1650000000 | 380 | 0 | 19.7069 | #DIV/0! |  | #DIV/0!
933 | 886 | 47 | -1650000000 | 380 | 0 | 20.158 | #DIV/0! |  | #DIV/0!
933 | 885 | 48 | -1650000000 | 380 | 0 | 20.6102 | #DIV/0! |  | #DIV/0!
933 | 884 | 49 | -1650000000 | 380 | 0 | 21.0633 | #DIV/0! |  | #DIV/0!
933 | 883 | 50 | -1650000000 | 380 | 0 | 21.5176 | #DIV/0! |  | #DIV/0!
933 | 882 | 51 | -1650000000 | 380 | 4.337e-280 | 21.9728 | 3.0574e+68 |  | 1.4145e+69
933 | 881 | 52 | -1650000000 | 380 | 1.5652e-268 | 22.4291 | 3.8843e+65 |  | 1.7971e+66
933 | 880 | 53 | -1650000000 | 380 | 1.287e-257 | 22.8864 | 7.1446e+62 |  | 3.3056e+63
933 | 879 | 54 | -1650000000 | 380 | 2.6864e-247 | 23.3447 | 1.8519e+60 |  | 8.5683e+60
933 | 878 | 55 | -1650000000 | 380 | 1.5704e-237 | 23.8041 | 6.6004e+57 |  | 3.0538e+58
933 | 877 | 56 | -1650000000 | 380 | 2.8124e-228 | 24.2645 | 3.1627e+55 |  | 1.4633e+56
933 | 876 | 57 | -1650000000 | 380 | 1.6747e-219 | 24.726 | 1.9962e+53 |  | 9.2358e+53
933 | 875 | 58 | -1650000000 | 380 | 3.5737e-211 | 25.1886 | 1.6288e+51 |  | 7.5361e+51
933 | 874 | 59 | -1650000000 | 380 | 2.9271e-203 | 25.6522 | 1.6889e+49 |  | 7.814e+49
933 | 873 | 60 | -1650000000 | 380 | 9.8006e-196 | 26.1168 | 2.1906e+47 |  | 1.0135e+48
933 | 872 | 61 | -1650000000 | 380 | 1.4213e-188 | 26.5826 | 3.503e+45 |  | 1.6207e+46
933 | 871 | 62 | -1650000000 | 380 | 9.4169e-182 | 27.0494 | 6.815e+43 |  | 3.1531e+44
933 | 870 | 63 | -1650000000 | 380 | 2.9937e-175 | 27.5172 | 1.5933e+42 |  | 7.3718e+42
933 | 869 | 64 | -1650000000 | 380 | 4.7781e-169 | 27.9862 | 4.4263e+40 |  | 2.0479e+41
933 | 868 | 65 | -1650000000 | 380 | 3.9924e-163 | 28.4562 | 1.4458e+39 |  | 6.6894e+39
933 | 867 | 66 | -1650000000 | 380 | 1.8153e-157 | 28.9273 | 5.4997e+37 |  | 2.5445e+38
933 | 866 | 67 | -1650000000 | 380 | 4.6558e-152 | 29.3995 | 2.4144e+36 |  | 1.1171e+37
933 | 865 | 68 | -1650000000 | 380 | 6.9627e-147 | 29.8728 | 1.2131e+35 |  | 5.6127e+35
933 | 864 | 69 | -1650000000 | 380 | 6.2621e-142 | 30.3472 | 6.923e+33 |  | 3.203e+34
933 | 863 | 70 | -1650000000 | 380 | 3.4856e-137 | 30.8227 | 4.4549e+32 |  | 2.0611e+33
933 | 862 | 71 | -1650000000 | 380 | 1.2332e-132 | 31.2993 | 3.2111e+31 |  | 1.4857e+32
933 | 861 | 72 | -1650000000 | 380 | 2.843e-128 | 31.777 | 2.5765e+30 |  | 1.1921e+31
933 | 860 | 73 | -1650000000 | 380 | 4.3709e-124 | 32.2558 | 2.288e+29 |  | 1.0586e+30
933 | 859 | 74 | -1650000000 | 380 | 4.5794e-120 | 32.7357 | 2.2366e+28 |  | 1.0348e+29
933 | 858 | 75 | -1650000000 | 380 | 3.3362e-116 | 33.2168 | 2.3946e+27 |  | 1.1079e+28
933 | 857 | 76 | -1650000000 | 380 | 1.7223e-112 | 33.6989 | 2.7946e+26 |  | 1.293e+27
933 | 856 | 77 | -1650000000 | 380 | 6.4127e-109 | 34.1822 | 3.5396e+25 |  | 1.6376e+26
933 | 855 | 78 | -1650000000 | 380 | 1.7508e-105 | 34.6667 | 4.8453e+24 |  | 2.2417e+25
933 | 854 | 79 | -1650000000 | 380 | 3.5598e-102 | 35.1522 | 7.1407e+23 |  | 3.3037e+24
933 | 853 | 80 | -1650000000 | 380 | 5.4693e-99 | 35.6389 | 1.1288e+23 |  | 5.2228e+23
933 | 852 | 81 | -1650000000 | 380 | 6.4369e-96 | 36.1268 | 1.9077e+22 |  | 8.8264e+22
933 | 851 | 82 | -1650000000 | 380 | 5.8782e-93 | 36.6157 | 3.4356e+21 |  | 1.5895e+22
933 | 850 | 83 | -1650000000 | 380 | 4.2158e-90 | 37.1059 | 6.5729e+20 |  | 3.0411e+21
933 | 849 | 84 | -1650000000 | 380 | 2.4016e-87 | 37.5972 | 1.3322e+20 |  | 6.1636e+20
933 | 848 | 85 | -1650000000 | 380 | 1.0984e-84 | 38.0896 | 2.8528e+19 |  | 1.3199e+20
933 | 847 | 86 | -1650000000 | 380 | 4.0741e-82 | 38.5832 | 6.438e+18 |  | 2.9787e+19
933 | 846 | 87 | -1650000000 | 380 | 1.2372e-79 | 39.078 | 1.5276e+18 |  | 7.0675e+18
933 | 845 | 88 | -1650000000 | 380 | 3.1039e-77 | 39.574 | 3.8021e+17 |  | 1.7591e+18
933 | 844 | 89 | -1650000000 | 380 | 6.4877e-75 | 40.0711 | 99063535116689296 |  | 4.5833e+17
933 | 843 | 90 | -1650000000 | 380 | 1.1389e-72 | 40.5694 | 26964560688625100 |  | 1.2476e+17
933 | 842 | 91 | -1650000000 | 380 | 1.6918e-70 | 41.0689 | 7653162546949710 |  | 35408474366903500
933 | 841 | 92 | -1650000000 | 380 | 2.1419e-68 | 41.5696 | 2260881787168050 |  | 10460299819379400
933 | 840 | 93 | -1650000000 | 380 | 2.3271e-66 | 42.0714 | 694011713957277 |  | 3210946564016380
933 | 839 | 94 | -1650000000 | 380 | 2.1835e-64 | 42.5745 | 221008654387590 |  | 1022528820698550
933 | 838 | 95 | -1650000000 | 380 | 1.7802e-62 | 43.0788 | 7.2903e+13 |  | 337294652923394
933 | 837 | 96 | -1650000000 | 380 | 1.2685e-60 | 43.5842 | 2.4874e+13 |  | 115081836475767
933 | 836 | 97 | -1650000000 | 380 | 7.9428e-59 | 44.0909 | 8.7661e+12 |  | 4.0558e+13
933 | 835 | 98 | -1650000000 | 380 | 4.3932e-57 | 44.5988 | 3.1869e+12 |  | 14744769138924
933 | 834 | 99 | -1650000000 | 380 | 2.1571e-55 | 45.1079 | 1.1937e+12 |  | 5.5229e+12
933 | 833 | 100 | -1650000000 | 380 | 9.4468e-54 | 45.6182 | 460135267114.822 |  | 2.1289e+12
933 | 832 | 101 | -1650000000 | 380 | 3.7064e-52 | 46.1298 | 182320704283.875 |  | 843533368667.884
933 | 831 | 102 | -1650000000 | 380 | 1.3084e-50 | 46.6426 | 74180732614.0001 |  | 343207994494.75
933 | 830 | 103 | -1650000000 | 380 | 4.1722e-49 | 47.1566 | 30960696664.2841 |  | 143244185327.766
933 | 829 | 104 | -1650000000 | 380 | 1.2066e-47 | 47.6719 | 13242670295.7185 |  | 61269148386.5309
933 | 828 | 105 | -1650000000 | 380 | 3.1759e-46 | 48.1884 | 5799441277.625 |  | 26831962154.3898
933 | 827 | 106 | -1650000000 | 380 | 7.6356e-45 | 48.7062 | 2598134599.3864 |  | 12020649215.2458
933 | 826 | 107 | -1650000000 | 380 | 1.6824e-43 | 49.2252 | 1189703675.7404 |  | 5504337827.4326
933 | 825 | 108 | -1650000000 | 380 | 3.408e-42 | 49.7455 | 556379382.0498 |  | 2574170477.4629
933 | 824 | 109 | -1650000000 | 380 | 6.3662e-41 | 50.267 | 265538471.7225 |  | 1228552524.7544
933 | 823 | 110 | -1650000000 | 380 | 1.0999e-39 | 50.7898 | 129238552.5002 |  | 597941040.1054
933 | 822 | 111 | -1650000000 | 380 | 1.7623e-38 | 51.3139 | 64100736.8916 |  | 296571421.9713
933 | 821 | 112 | -1650000000 | 380 | 2.6258e-37 | 51.8392 | 32378124.5331 |  | 149802122.3963
933 | 820 | 113 | -1650000000 | 380 | 3.6473e-36 | 52.3659 | 16644936.59 |  | 77010230.3419
933 | 819 | 114 | -1650000000 | 380 | 4.7344e-35 | 52.8938 | 8703429.6143 |  | 40267688.3592
933 | 818 | 115 | -1650000000 | 380 | 5.7565e-34 | 53.423 | 4626194.6665 |  | 21403765.3401
933 | 817 | 116 | -1650000000 | 380 | 6.5708e-33 | 53.9535 | 2498277.9082 |  | 11558647.6479
933 | 816 | 117 | -1650000000 | 380 | 7.0561e-32 | 54.4853 | 1369964.5629 |  | 6338341.1514
933 | 815 | 118 | -1650000000 | 380 | 7.1431e-31 | 55.0184 | 762443.6447 |  | 3527556.887
933 | 814 | 119 | -1650000000 | 380 | 6.8301e-30 | 55.5528 | 430450.5871 |  | 1991542.5142
933 | 813 | 120 | -1650000000 | 380 | 6.1803e-29 | 56.0886 | 246406.4529 |  | 1140035.4454
933 | 812 | 121 | -1650000000 | 380 | 5.3016e-28 | 56.6256 | 142954.7128 |  | 661400.859
933 | 811 | 122 | -1650000000 | 380 | 4.3189e-27 | 57.164 | 84018.4847 |  | 388723.7913
933 | 810 | 123 | -1650000000 | 380 | 3.3468e-26 | 57.7037 | 50003.5758 |  | 231348.8473
933 | 809 | 124 | -1650000000 | 380 | 2.4709e-25 | 58.2447 | 30123.4146 |  | 139370.3774
933 | 808 | 125 | -1650000000 | 380 | 1.7407e-24 | 58.7871 | 18361.9229 |  | 84954.1185
933 | 807 | 126 | -1650000000 | 380 | 1.1718e-23 | 59.3309 | 11320.9631 |  | 52378.0893
933 | 806 | 127 | -1650000000 | 380 | 7.5491e-23 | 59.8759 | 7057.4284 |  | 32652.2232
933 | 805 | 128 | -1650000000 | 380 | 4.6602e-22 | 60.4224 | 4446.9274 |  | 20574.3591
933 | 804 | 129 | -1650000000 | 380 | 2.7603e-21 | 60.9701 | 2831.2764 |  | 13099.3136
933 | 803 | 130 | -1650000000 | 380 | 1.5707e-20 | 61.5193 | 1820.8609 |  | 8424.4788
933 | 802 | 131 | -1650000000 | 380 | 8.5971e-20 | 62.0698 | 1182.5303 |  | 5471.1493
933 | 801 | 132 | -1650000000 | 380 | 4.5312e-19 | 62.6217 | 775.287 |  | 3586.9786
933 | 800 | 133 | -1650000000 | 380 | 2.3024e-18 | 63.175 | 512.9863 |  | 2373.4062
933 | 799 | 134 | -1650000000 | 380 | 1.1291e-17 | 63.7297 | 342.4719 |  | 1584.4964
933 | 798 | 135 | -1650000000 | 380 | 5.3489e-17 | 64.2857 | 230.6255 |  | 1067.0223
933 | 797 | 136 | -1650000000 | 380 | 2.4506e-16 | 64.8432 | 156.6188 |  | 724.6196
933 | 796 | 137 | -1650000000 | 380 | 1.0868e-15 | 65.402 | 107.2333 |  | 496.1307
933 | 795 | 138 | -1650000000 | 380 | 4.6698e-15 | 65.9623 | 74.0055 |  | 342.3974
933 | 794 | 139 | -1650000000 | 380 | 1.9458e-14 | 66.5239 | 51.4694 |  | 238.1309
933 | 793 | 140 | -1650000000 | 380 | 7.8697e-14 | 67.087 | 36.0655 |  | 166.8622
933 | 792 | 141 | -1650000000 | 380 | 3.0918e-13 | 67.6515 | 25.4566 |  | 117.7786
933 | 791 | 142 | -1650000000 | 380 | 1.1809e-12 | 68.2174 | 18.0962 |  | 83.7246
933 | 790 | 143 | -1650000000 | 380 | 4.3883e-12 | 68.7848 | 12.9529 |  | 59.9286
933 | 789 | 144 | -1650000000 | 380 | 1.5878e-11 | 69.3536 | 9.3338 |  | 43.1844
933 | 788 | 145 | -1650000000 | 380 | 5.5978e-11 | 69.9239 | 6.77 |  | 31.3223
933 | 787 | 146 | -1650000000 | 380 | 1.9243e-10 | 70.4956 | 4.9416 |  | 22.8632
933 | 786 | 147 | -1650000000 | 380 | 6.4544e-10 | 71.0687 | 3.6294 |  | 16.7921
933 | 785 | 148 | -1650000000 | 380 | 2.1137e-09 | 71.6433 | 2.6817 |  | 12.4075
933 | 784 | 149 | -1650000000 | 380 | 6.7626e-09 | 72.2194 | 1.9932 |  | 9.2216
933 | 783 | 150 | -1650000000 | 380 | 2.1151e-08 | 72.7969 | 1.4898 |  | 6.893
933 | 782 | 151 | -1650000000 | 380 | 6.4709e-08 | 73.376 | 1.1198 |  | 5.1811
933 | 781 | 152 | -1650000000 | 380 | 1.9375e-07 | 73.9565 | 0.84629 |  | 3.9155
933 | 780 | 153 | -1650000000 | 380 | 5.6809e-07 | 74.5385 | 0.64294 |  | 2.9747
933 | 779 | 154 | -1650000000 | 380 | 1.632e-06 | 75.122 | 0.49097 |  | 2.2715
933 | 778 | 155 | -1650000000 | 380 | 4.5959e-06 | 75.7069 | 0.3768 |  | 1.7433
933 | 777 | 156 | -1650000000 | 380 | 1.2694e-05 | 76.2934 | 0.2906 |  | 1.3445
933 | 776 | 157 | -1650000000 | 380 | 3.4403e-05 | 76.8814 | 0.22519 |  | 1.0419
933 | 775 | 158 | -1650000000 | 380 | 9.1535e-05 | 77.471 | 0.17531 |  | 0.8111
933 | 774 | 159 | -1650000000 | 380 | 0.0002392 | 78.062 | 0.1371 |  | 0.63432
933 | 773 | 160 | -1650000000 | 380 | 0.0006142 | 78.6546 | 0.10769 |  | 0.49826
933 | 772 | 161 | -1650000000 | 380 | 0.0015503 | 79.2487 | 0.084959 |  | 0.39308
933 | 771 | 162 | -1650000000 | 380 | 0.0038484 | 79.8444 | 0.067307 |  | 0.3114
933 | 770 | 163 | -1650000000 | 380 | 0.0093983 | 80.4416 | 0.053541 |  | 0.24772
933 | 769 | 164 | -1650000000 | 380 | 0.02259 | 81.0403 | 0.042762 |  | 0.19784
933 | 768 | 165 | -1650000000 | 380 | 0.053459 | 81.6406 | 0.034287 |  | 0.15863
933 | 767 | 166 | -1650000000 | 380 | 0.12461 | 82.2425 | 0.027596 |  | 0.12768
933 | 766 | 167 | -1650000000 | 380 | 0.28618 | 82.846 | 0.022294 |  | 0.10315
933 | 765 | 168 | -1650000000 | 380 | 0.64782 | 83.451 | 0.018077 |  | 0.083635
933 | 764 | 169 | -1650000000 | 380 | 1.4459 | 84.0576 | 0.014709 |  | 0.068055
933 | 763 | 170 | -1650000000 | 380 | 3.1828 | 84.6658 | 0.012011 |  | 0.05557
933 | 762 | 171 | -1650000000 | 380 | 6.9124 | 85.2756 | 0.0098409 |  | 0.04553
933 | 761 | 172 | -1650000000 | 380 | 14.8159 | 85.887 | 0.0080897 |  | 0.037428
933 | 760 | 173 | -1650000000 | 380 | 31.3498 | 86.5 | 0.0066717 |  | 0.030868
933 | 759 | 174 | -1650000000 | 380 | 65.5052 | 87.1146 | 0.0055198 |  | 0.025538
933 | 758 | 175 | -1650000000 | 380 | 135.1986 | 87.7309 | 0.0045809 |  | 0.021194
933 | 757 | 176 | -1650000000 | 380 | 275.7046 | 88.3487 | 0.0038133 |  | 0.017643
933 | 756 | 177 | -1650000000 | 380 | 555.6573 | 88.9683 | 0.0031837 |  | 0.01473
933 | 755 | 178 | -1650000000 | 380 | 1107.0672 | 89.5894 | 0.0026658 |  | 0.012334
933 | 754 | 179 | -1650000000 | 380 | 2180.9941 | 90.2122 | 0.0022385 |  | 0.010357
933 | 753 | 180 | -1650000000 | 380 | 4249.6689 | 90.8367 | 0.0018848 |  | 0.0087205
933 | 752 | 181 | -1650000000 | 380 | 8191.8023 | 91.4628 | 0.0015914 |  | 0.0073629
933 | 751 | 182 | -1650000000 | 380 | 15625.3035 | 92.0905 | 0.0013472 |  | 0.0062332
933 | 750 | 183 | -1650000000 | 380 | 29498.52 | 92.72 | 0.0011435 |  | 0.0052905
933 | 749 | 184 | -1650000000 | 380 | 55130.2873 | 93.3511 | 0.00097302 |  | 0.0045018
933 | 748 | 185 | -1650000000 | 380 | 102021.4506 | 93.984 | 0.00083004 |  | 0.0038403
933 | 747 | 186 | -1650000000 | 380 | 186979.6841 | 94.6185 | 0.00070979 |  | 0.0032839
933 | 746 | 187 | -1650000000 | 380 | 339458.842 | 95.2547 | 0.00060841 |  | 0.0028149
933 | 745 | 188 | -1650000000 | 380 | 610598.0002 | 95.8926 | 0.00052274 |  | 0.0024185
933 | 744 | 189 | -1650000000 | 380 | 1088385.4031 | 96.5323 | 0.00045015 |  | 0.0020827
933 | 743 | 190 | -1650000000 | 380 | 1922872.4463 | 97.1736 | 0.00038852 |  | 0.0017975
933 | 742 | 191 | -1650000000 | 380 | 3367735.1836 | 97.8167 | 0.00033606 |  | 0.0015548
933 | 741 | 192 | -1650000000 | 380 | 5848201.0757 | 98.4615 | 0.00029131 |  | 0.0013478
933 | 740 | 193 | -1650000000 | 380 | 10071143.8818 | 99.1081 | 0.00025305 |  | 0.0011708
933 | 739 | 194 | -1650000000 | 380 | 17202072.2977 | 99.7564 | 0.00022027 |  | 0.0010191
933 | 738 | 195 | -1650000000 | 380 | 29147389.5088 | 100.4065 | 0.00019213 |  | 0.0008889
933 | 737 | 196 | -1650000000 | 380 | 49001023.5501 | 101.0583 | 0.00016791 |  | 0.00077687
933 | 736 | 197 | -1650000000 | 380 | 81745743.1444 | 101.712 | 0.00014703 |  | 0.00068027
933 | 735 | 198 | -1650000000 | 380 | 135346138.643 | 102.3673 | 0.000129 |  | 0.00059682
933 | 734 | 199 | -1650000000 | 380 | 222439495.4101 | 103.0245 | 0.00011338 |  | 0.00052459
933 | 733 | 200 | -1650000000 | 380 | 362932803.1484 | 103.6835 | 9.9844e-05 |  | 0.00046194
933 | 732 | 201 | -1650000000 | 380 | 587963370.7774 | 104.3443 | 8.8079e-05 |  | 0.00040751
933 | 731 | 202 | -1650000000 | 380 | 945897284.2264 | 105.0068 | 7.7837e-05 |  | 0.00036012
933 | 730 | 203 | -1650000000 | 380 | 1511352681.146 | 105.6712 | 6.8905e-05 |  | 0.0003188
933 | 729 | 204 | -1650000000 | 380 | 2398682999.9234 | 106.3374 | 6.1102e-05 |  | 0.0002827
933 | 728 | 205 | -1650000000 | 380 | 3781993451.6874 | 107.0055 | 5.4272e-05 |  | 0.0002511
933 | 727 | 206 | -1650000000 | 380 | 5924666606.5196 | 107.6754 | 4.8284e-05 |  | 0.00022339
933 | 726 | 207 | -1650000000 | 380 | 9222641831.4453 | 108.3471 | 4.3026e-05 |  | 0.00019907
933 | 725 | 208 | -1650000000 | 380 | 14267465937.6797 | 109.0207 | 3.8401e-05 |  | 0.00017767
933 | 724 | 209 | -1650000000 | 380 | 21937593823.4619 | 109.6961 | 3.4326e-05 |  | 0.00015881
933 | 723 | 210 | -1650000000 | 380 | 33529815516.5196 | 110.3734 | 3.0729e-05 |  | 0.00014217
933 | 722 | 211 | -1650000000 | 380 | 50947348602.7826 | 111.0526 | 2.7551e-05 |  | 0.00012747
933 | 721 | 212 | -1650000000 | 380 | 76967496994.7394 | 111.7337 | 2.4737e-05 |  | 0.00011445
933 | 720 | 213 | -1650000000 | 380 | 115620409082.965 | 112.4167 | 2.2242e-05 |  | 0.00010291
933 | 719 | 214 | -1650000000 | 380 | 172722116169.939 | 113.1015 | 2.0027e-05 |  | 9.2659e-05
933 | 718 | 215 | -1650000000 | 380 | 256620664499.667 | 113.7883 | 1.8058e-05 |  | 8.3547e-05
933 | 717 | 216 | -1650000000 | 380 | 379235023106.56 | 114.477 | 1.6304e-05 |  | 7.5433e-05
933 | 716 | 217 | -1650000000 | 380 | 557494164369.718 | 115.1676 | 1.474e-05 |  | 6.8198e-05
933 | 715 | 218 | -1650000000 | 380 | 815320332363.407 | 115.8601 | 1.3344e-05 |  | 6.1737e-05
933 | 714 | 219 | -1650000000 | 380 | 1.1863e+12 | 116.5546 | 1.2095e-05 |  | 5.596e-05
933 | 713 | 220 | -1650000000 | 380 | 1.7176e+12 | 117.2511 | 1.0977e-05 |  | 5.0787e-05
933 | 712 | 221 | -1650000000 | 380 | 2.4747e+12 | 117.9494 | 9.9749e-06 |  | 4.615e-05
933 | 711 | 222 | -1650000000 | 380 | 3.5484e+12 | 118.6498 | 9.0751e-06 |  | 4.1987e-05
933 | 710 | 223 | -1650000000 | 380 | 5.0638e+12 | 119.3521 | 8.2664e-06 |  | 3.8246e-05
933 | 709 | 224 | -1650000000 | 380 | 7.1931e+12 | 120.0564 | 7.5386e-06 |  | 3.4879e-05
933 | 708 | 225 | -1650000000 | 380 | 1.0171e+13 | 120.7627 | 6.8829e-06 |  | 3.1845e-05
933 | 707 | 226 | -1650000000 | 380 | 1.4318e+13 | 121.471 | 6.2913e-06 |  | 2.9107e-05
933 | 706 | 227 | -1650000000 | 380 | 2.0066e+13 | 122.1813 | 5.7569e-06 |  | 2.6635e-05
933 | 705 | 228 | -1650000000 | 380 | 2.8001e+13 | 122.8936 | 5.2737e-06 |  | 2.44e-05
933 | 704 | 229 | -1650000000 | 380 | 3.8908e+13 | 123.608 | 4.8363e-06 |  | 2.2376e-05
933 | 703 | 230 | -1650000000 | 380 | 5.3838e+13 | 124.3243 | 4.4399e-06 |  | 2.0542e-05
933 | 702 | 231 | -1650000000 | 380 | 7.419e+13 | 125.0427 | 4.0802e-06 |  | 1.8878e-05
933 | 701 | 232 | -1650000000 | 380 | 101822568704268 | 125.7632 | 3.7535e-06 |  | 1.7366e-05
933 | 700 | 233 | -1650000000 | 380 | 139193114040786 | 126.4857 | 3.4564e-06 |  | 1.5992e-05
933 | 699 | 234 | -1650000000 | 380 | 189536513330257 | 127.2103 | 3.186e-06 |  | 1.474e-05
933 | 698 | 235 | -1650000000 | 380 | 257097383153481 | 127.937 | 2.9396e-06 |  | 1.3601e-05
933 | 697 | 236 | -1650000000 | 380 | 347423880900341 | 128.6657 | 2.7149e-06 |  | 1.2561e-05
933 | 696 | 237 | -1650000000 | 380 | 467741554235167 | 129.3966 | 2.5097e-06 |  | 1.1611e-05
933 | 695 | 238 | -1650000000 | 380 | 627426692928357 | 130.1295 | 2.3221e-06 |  | 1.0744e-05
933 | 694 | 239 | -1650000000 | 380 | 838603564998265 | 130.8646 | 2.1506e-06 |  | 9.9499e-06
933 | 693 | 240 | -1650000000 | 380 | 1116895361914110 | 131.6017 | 1.9935e-06 |  | 9.2231e-06
933 | 692 | 241 | -1650000000 | 380 | 1482365211215930 | 132.341 | 1.8495e-06 |  | 8.5569e-06
933 | 691 | 242 | -1650000000 | 380 | 1960691431346480 | 133.0825 | 1.7174e-06 |  | 7.9457e-06
933 | 690 | 243 | -1650000000 | 380 | 2584630523448060 | 133.8261 | 1.5961e-06 |  | 7.3845e-06
933 | 689 | 244 | -1650000000 | 380 | 3395832471062000 | 134.5718 | 1.4846e-06 |  | 6.8687e-06
933 | 688 | 245 | -1650000000 | 380 | 4447086039441850 | 135.3198 | 1.382e-06 |  | 6.3942e-06
933 | 687 | 246 | -1650000000 | 380 | 5805087259453940 | 136.0699 | 1.2876e-06 |  | 5.9573e-06
933 | 686 | 247 | -1650000000 | 380 | 7553842518369970 | 136.8222 | 1.2006e-06 |  | 5.5548e-06
933 | 685 | 248 | -1650000000 | 380 | 9798839080891160 | 137.5766 | 1.1204e-06 |  | 5.1835e-06
933 | 684 | 249 | -1650000000 | 380 | 12672140900796400 | 138.3333 | 1.0463e-06 |  | 4.8408e-06
933 | 683 | 250 | -1650000000 | 380 | 16338596786481500 | 139.0922 | 9.7787e-07 |  | 4.5242e-06
933 | 682 | 251 | -1650000000 | 380 | 21003381944693000 | 139.8534 | 9.146e-07 |  | 4.2315e-06
933 | 681 | 252 | -1650000000 | 380 | 26921133305993300 | 140.6167 | 8.5607e-07 |  | 3.9607e-06
933 | 680 | 253 | -1650000000 | 380 | 34406984566006400 | 141.3824 | 8.0187e-07 |  | 3.71e-06
933 | 679 | 254 | -1650000000 | 380 | 43849859369812200 | 142.1502 | 7.5164e-07 |  | 3.4776e-06
933 | 678 | 255 | -1650000000 | 380 | 55728441418443200 | 142.9204 | 7.0505e-07 |  | 3.262e-06
933 | 677 | 256 | -1650000000 | 380 | 70630309471139200 | 143.6928 | 6.6181e-07 |  | 3.062e-06
933 | 676 | 257 | -1650000000 | 380 | 89274804334550400 | 144.4675 | 6.2166e-07 |  | 2.8762e-06
933 | 675 | 258 | -1650000000 | 380 | 1.1254e+17 | 145.2444 | 5.8433e-07 |  | 2.7035e-06
933 | 674 | 259 | -1650000000 | 380 | 1.415e+17 | 146.0237 | 5.4961e-07 |  | 2.5429e-06
933 | 673 | 260 | -1650000000 | 380 | 1.7744e+17 | 146.8053 | 5.173e-07 |  | 2.3933e-06
933 | 672 | 261 | -1650000000 | 380 | 2.2196e+17 | 147.5893 | 4.8719e-07 |  | 2.2541e-06
933 | 671 | 262 | -1650000000 | 380 | 2.7694e+17 | 148.3756 | 4.5914e-07 |  | 2.1243e-06
933 | 670 | 263 | -1650000000 | 380 | 3.4468e+17 | 149.1642 | 4.3297e-07 |  | 2.0032e-06
933 | 669 | 264 | -1650000000 | 380 | 4.2796e+17 | 149.9552 | 4.0854e-07 |  | 1.8902e-06
933 | 668 | 265 | -1650000000 | 380 | 5.3008e+17 | 150.7485 | 3.8573e-07 |  | 1.7846e-06
933 | 667 | 266 | -1650000000 | 380 | 6.5501e+17 | 151.5442 | 3.6441e-07 |  | 1.686e-06
933 | 666 | 267 | -1650000000 | 380 | 8.075e+17 | 152.3423 | 3.4448e-07 |  | 1.5938e-06
933 | 665 | 268 | -1650000000 | 380 | 9.932e+17 | 153.1429 | 3.2582e-07 |  | 1.5075e-06
933 | 664 | 269 | -1650000000 | 380 | 1.2188e+18 | 153.9458 | 3.0835e-07 |  | 1.4266e-06
933 | 663 | 270 | -1650000000 | 380 | 1.4924e+18 | 154.7511 | 2.9199e-07 |  | 1.3509e-06
933 | 662 | 271 | -1650000000 | 380 | 1.8234e+18 | 155.5589 | 2.7664e-07 |  | 1.2799e-06
933 | 661 | 272 | -1650000000 | 380 | 2.2229e+18 | 156.3691 | 2.6225e-07 |  | 1.2133e-06
933 | 660 | 273 | -1650000000 | 380 | 2.7041e+18 | 157.1818 | 2.4874e-07 |  | 1.1508e-06
933 | 659 | 274 | -1650000000 | 380 | 3.2827e+18 | 157.997 | 2.3606e-07 |  | 1.0922e-06
933 | 658 | 275 | -1650000000 | 380 | 3.9767e+18 | 158.8146 | 2.2414e-07 |  | 1.037e-06
933 | 657 | 276 | -1650000000 | 380 | 4.8075e+18 | 159.6347 | 2.1293e-07 |  | 9.8515e-07
933 | 656 | 277 | -1650000000 | 380 | 5.8002e+18 | 160.4573 | 2.0239e-07 |  | 9.3637e-07
933 | 655 | 278 | -1650000000 | 380 | 6.984e+18 | 161.2824 | 1.9246e-07 |  | 8.9045e-07
933 | 654 | 279 | -1650000000 | 380 | 8.3928e+18 | 162.1101 | 1.8312e-07 |  | 8.4721e-07
933 | 653 | 280 | -1650000000 | 380 | 1.0066e+19 | 162.9403 | 1.7431e-07 |  | 8.0647e-07
933 | 652 | 281 | -1650000000 | 380 | 1.205e+19 | 163.773 | 1.6601e-07 |  | 7.6806e-07
933 | 651 | 282 | -1650000000 | 380 | 1.4398e+19 | 164.6083 | 1.5818e-07 |  | 7.3183e-07
933 | 650 | 283 | -1650000000 | 380 | 1.7172e+19 | 165.4462 | 1.5079e-07 |  | 6.9764e-07
933 | 649 | 284 | -1650000000 | 380 | 2.0442e+19 | 166.2866 | 1.4381e-07 |  | 6.6535e-07
933 | 648 | 285 | -1650000000 | 380 | 2.4291e+19 | 167.1296 | 1.3722e-07 |  | 6.3486e-07
933 | 647 | 286 | -1650000000 | 380 | 2.8813e+19 | 167.9753 | 1.3099e-07 |  | 6.0603e-07
933 | 646 | 287 | -1650000000 | 380 | 3.4117e+19 | 168.8235 | 1.251e-07 |  | 5.7878e-07
933 | 645 | 288 | -1650000000 | 380 | 4.0327e+19 | 169.6744 | 1.1952e-07 |  | 5.5299e-07
933 | 644 | 289 | -1650000000 | 380 | 4.7585e+19 | 170.528 | 1.1425e-07 |  | 5.2858e-07
933 | 643 | 290 | -1650000000 | 380 | 5.6055e+19 | 171.3841 | 1.0925e-07 |  | 5.0547e-07
933 | 642 | 291 | -1650000000 | 380 | 6.5923e+19 | 172.243 | 1.0452e-07 |  | 4.8357e-07
933 | 641 | 292 | -1650000000 | 380 | 7.7399e+19 | 173.1045 | 1.0003e-07 |  | 4.6282e-07
933 | 640 | 293 | -1650000000 | 380 | 9.0727e+19 | 173.9688 | 9.578e-08 |  | 4.4314e-07
933 | 639 | 294 | -1650000000 | 380 | 1.0618e+20 | 174.8357 | 9.1744e-08 |  | 4.2447e-07
933 | 638 | 295 | -1650000000 | 380 | 1.2406e+20 | 175.7053 | 8.7914e-08 |  | 4.0675e-07
933 | 637 | 296 | -1650000000 | 380 | 1.4474e+20 | 176.5777 | 8.4278e-08 |  | 3.8992e-07
933 | 636 | 297 | -1650000000 | 380 | 1.6859e+20 | 177.4528 | 8.0823e-08 |  | 3.7394e-07
933 | 635 | 298 | -1650000000 | 380 | 1.9609e+20 | 178.3307 | 7.7541e-08 |  | 3.5875e-07
933 | 634 | 299 | -1650000000 | 380 | 2.2772e+20 | 179.2114 | 7.442e-08 |  | 3.4431e-07
933 | 633 | 300 | -1650000000 | 380 | 2.6406e+20 | 180.0948 | 7.1451e-08 |  | 3.3058e-07
933 | 632 | 301 | -1650000000 | 380 | 3.0575e+20 | 180.981 | 6.8627e-08 |  | 3.1751e-07
933 | 631 | 302 | -1650000000 | 380 | 3.5351e+20 | 181.87 | 6.5938e-08 |  | 3.0507e-07
933 | 630 | 303 | -1650000000 | 380 | 4.0815e+20 | 182.7619 | 6.3378e-08 |  | 2.9323e-07
933 | 629 | 304 | -1650000000 | 380 | 4.7058e+20 | 183.6566 | 6.0939e-08 |  | 2.8194e-07
933 | 628 | 305 | -1650000000 | 380 | 5.4179e+20 | 184.5541 | 5.8615e-08 |  | 2.7119e-07
933 | 627 | 306 | -1650000000 | 380 | 6.2292e+20 | 185.4545 | 5.6399e-08 |  | 2.6094e-07
933 | 626 | 307 | -1650000000 | 380 | 7.1524e+20 | 186.3578 | 5.4286e-08 |  | 2.5116e-07
933 | 625 | 308 | -1650000000 | 380 | 8.2013e+20 | 187.264 | 5.227e-08 |  | 2.4183e-07
933 | 624 | 309 | -1650000000 | 380 | 9.3916e+20 | 188.1731 | 5.0345e-08 |  | 2.3293e-07
933 | 623 | 310 | -1650000000 | 380 | 1.0741e+21 | 189.0851 | 4.8508e-08 |  | 2.2443e-07
933 | 622 | 311 | -1650000000 | 380 | 1.2268e+21 | 190 | 4.6753e-08 |  | 2.1631e-07
933 | 621 | 312 | -1650000000 | 380 | 1.3994e+21 | 190.9179 | 4.5076e-08 |  | 2.0855e-07
933 | 620 | 313 | -1650000000 | 380 | 1.5943e+21 | 191.8387 | 4.3473e-08 |  | 2.0113e-07
933 | 619 | 314 | -1650000000 | 380 | 1.814e+21 | 192.7625 | 4.194e-08 |  | 1.9404e-07
933 | 618 | 315 | -1650000000 | 380 | 2.0616e+21 | 193.6893 | 4.0475e-08 |  | 1.8726e-07
933 | 617 | 316 | -1650000000 | 380 | 2.34e+21 | 194.6191 | 3.9072e-08 |  | 1.8077e-07
933 | 616 | 317 | -1650000000 | 380 | 2.6529e+21 | 195.5519 | 3.773e-08 |  | 1.7456e-07
933 | 615 | 318 | -1650000000 | 380 | 3.0041e+21 | 196.4878 | 3.6444e-08 |  | 1.6862e-07
933 | 614 | 319 | -1650000000 | 380 | 3.3977e+21 | 197.4267 | 3.5214e-08 |  | 1.6292e-07
933 | 613 | 320 | -1650000000 | 380 | 3.8385e+21 | 198.3687 | 3.4034e-08 |  | 1.5746e-07
933 | 612 | 321 | -1650000000 | 380 | 4.3315e+21 | 199.3137 | 3.2904e-08 |  | 1.5223e-07
933 | 611 | 322 | -1650000000 | 380 | 4.8823e+21 | 200.2619 | 3.182e-08 |  | 1.4722e-07
933 | 610 | 323 | -1650000000 | 380 | 5.4971e+21 | 201.2131 | 3.0781e-08 |  | 1.4241e-07
933 | 609 | 324 | -1650000000 | 380 | 6.1823e+21 | 202.1675 | 2.9784e-08 |  | 1.378e-07
933 | 608 | 325 | -1650000000 | 380 | 6.9455e+21 | 203.125 | 2.8828e-08 |  | 1.3338e-07
933 | 607 | 326 | -1650000000 | 380 | 7.7944e+21 | 204.0857 | 2.791e-08 |  | 1.2913e-07
933 | 606 | 327 | -1650000000 | 380 | 8.7378e+21 | 205.0495 | 2.7028e-08 |  | 1.2505e-07
933 | 605 | 328 | -1650000000 | 380 | 9.785e+21 | 206.0165 | 2.6181e-08 |  | 1.2113e-07
933 | 604 | 329 | -1650000000 | 380 | 1.0946e+22 | 206.9868 | 2.5368e-08 |  | 1.1737e-07
933 | 603 | 330 | -1650000000 | 380 | 1.2233e+22 | 207.9602 | 2.4586e-08 |  | 1.1375e-07
933 | 602 | 331 | -1650000000 | 380 | 1.3657e+22 | 208.9369 | 2.3835e-08 |  | 1.1028e-07
933 | 601 | 332 | -1650000000 | 380 | 1.5231e+22 | 209.9168 | 2.3112e-08 |  | 1.0693e-07
933 | 600 | 333 | -1650000000 | 380 | 1.697e+22 | 210.9 | 2.2417e-08 |  | 1.0372e-07
933 | 599 | 334 | -1650000000 | 380 | 1.8889e+22 | 211.8865 | 2.1749e-08 |  | 1.0062e-07
933 | 598 | 335 | -1650000000 | 380 | 2.1004e+22 | 212.8763 | 2.1105e-08 |  | 9.7646e-08
933 | 597 | 336 | -1650000000 | 380 | 2.3334e+22 | 213.8693 | 2.0486e-08 |  | 9.478e-08
933 | 596 | 337 | -1650000000 | 380 | 2.5898e+22 | 214.8658 | 1.9889e-08 |  | 9.2021e-08
933 | 595 | 338 | -1650000000 | 380 | 2.8716e+22 | 215.8655 | 1.9315e-08 |  | 8.9363e-08
933 | 594 | 339 | -1650000000 | 380 | 3.1811e+22 | 216.8687 | 1.8761e-08 |  | 8.6803e-08
933 | 593 | 340 | -1650000000 | 380 | 3.5208e+22 | 217.8752 | 1.8228e-08 |  | 8.4335e-08
933 | 592 | 341 | -1650000000 | 380 | 3.8932e+22 | 218.8851 | 1.7714e-08 |  | 8.1957e-08
933 | 591 | 342 | -1650000000 | 380 | 4.3012e+22 | 219.8985 | 1.7219e-08 |  | 7.9664e-08
933 | 590 | 343 | -1650000000 | 380 | 4.7476e+22 | 220.9153 | 1.6741e-08 |  | 7.7453e-08
933 | 589 | 344 | -1650000000 | 380 | 5.2358e+22 | 221.9355 | 1.628e-08 |  | 7.532e-08
933 | 588 | 345 | -1650000000 | 380 | 5.7692e+22 | 222.9592 | 1.5835e-08 |  | 7.3262e-08
933 | 587 | 346 | -1650000000 | 380 | 6.3514e+22 | 223.9864 | 1.5406e-08 |  | 7.1276e-08
933 | 586 | 347 | -1650000000 | 380 | 6.9865e+22 | 225.0171 | 1.4991e-08 |  | 6.9359e-08
933 | 585 | 348 | -1650000000 | 380 | 7.6785e+22 | 226.0513 | 1.4591e-08 |  | 6.7507e-08
933 | 584 | 349 | -1650000000 | 380 | 8.4322e+22 | 227.089 | 1.4205e-08 |  | 6.572e-08
933 | 583 | 350 | -1650000000 | 380 | 9.2521e+22 | 228.1304 | 1.3831e-08 |  | 6.3992e-08
933 | 582 | 351 | -1650000000 | 380 | 1.0144e+23 | 229.1753 | 1.3471e-08 |  | 6.2324e-08
933 | 581 | 352 | -1650000000 | 380 | 1.1112e+23 | 230.2238 | 1.3122e-08 |  | 6.0711e-08
933 | 580 | 353 | -1650000000 | 380 | 1.2163e+23 | 231.2759 | 1.2785e-08 |  | 5.9152e-08
933 | 579 | 354 | -1650000000 | 380 | 1.3303e+23 | 232.3316 | 1.2459e-08 |  | 5.7644e-08
933 | 578 | 355 | -1650000000 | 380 | 1.4539e+23 | 233.391 | 1.2144e-08 |  | 5.6187e-08
933 | 577 | 356 | -1650000000 | 380 | 1.5877e+23 | 234.4541 | 1.1839e-08 |  | 5.4776e-08
933 | 576 | 357 | -1650000000 | 380 | 1.7325e+23 | 235.5208 | 1.1544e-08 |  | 5.3412e-08
933 | 575 | 358 | -1650000000 | 380 | 1.889e+23 | 236.5913 | 1.1259e-08 |  | 5.2092e-08
933 | 574 | 359 | -1650000000 | 380 | 2.0582e+23 | 237.6655 | 1.0983e-08 |  | 5.0814e-08
933 | 573 | 360 | -1650000000 | 380 | 2.2409e+23 | 238.7435 | 1.0715e-08 |  | 4.9576e-08
933 | 572 | 361 | -1650000000 | 380 | 2.4379e+23 | 239.8252 | 1.0456e-08 |  | 4.8378e-08
933 | 571 | 362 | -1650000000 | 380 | 2.6504e+23 | 240.9107 | 1.0206e-08 |  | 4.7218e-08
933 | 570 | 363 | -1650000000 | 380 | 2.8794e+23 | 242 | 9.9626e-09 |  | 4.6093e-08
933 | 569 | 364 | -1650000000 | 380 | 3.1259e+23 | 243.0931 | 9.7272e-09 |  | 4.5004e-08
933 | 568 | 365 | -1650000000 | 380 | 3.3911e+23 | 244.1901 | 9.499e-09 |  | 4.3949e-08
933 | 567 | 366 | -1650000000 | 380 | 3.6763e+23 | 245.291 | 9.2778e-09 |  | 4.2925e-08
933 | 566 | 367 | -1650000000 | 380 | 3.9827e+23 | 246.3958 | 9.0634e-09 |  | 4.1933e-08
933 | 565 | 368 | -1650000000 | 380 | 4.3117e+23 | 247.5044 | 8.8555e-09 |  | 4.0971e-08
933 | 564 | 369 | -1650000000 | 380 | 4.6647e+23 | 248.617 | 8.6538e-09 |  | 4.0038e-08
933 | 563 | 370 | -1650000000 | 380 | 5.0432e+23 | 249.7336 | 8.4581e-09 |  | 3.9133e-08
933 | 562 | 371 | -1650000000 | 380 | 5.4489e+23 | 250.8541 | 8.2683e-09 |  | 3.8255e-08
933 | 561 | 372 | -1650000000 | 380 | 5.8833e+23 | 251.9786 | 8.0841e-09 |  | 3.7402e-08
933 | 560 | 373 | -1650000000 | 380 | 6.3482e+23 | 253.1071 | 7.9053e-09 |  | 3.6575e-08
933 | 559 | 374 | -1650000000 | 380 | 6.8455e+23 | 254.2397 | 7.7317e-09 |  | 3.5772e-08
933 | 558 | 375 | -1650000000 | 380 | 7.377e+23 | 255.3763 | 7.5632e-09 |  | 3.4992e-08
933 | 557 | 376 | -1650000000 | 380 | 7.9448e+23 | 256.5171 | 7.3995e-09 |  | 3.4235e-08
933 | 556 | 377 | -1650000000 | 380 | 8.551e+23 | 257.6619 | 7.2405e-09 |  | 3.3499e-08
933 | 555 | 378 | -1650000000 | 380 | 9.1977e+23 | 258.8108 | 7.086e-09 |  | 3.2785e-08
933 | 554 | 379 | -1650000000 | 380 | 9.8873e+23 | 259.9639 | 6.936e-09 |  | 3.209e-08
933 | 553 | 380 | -1650000000 | 380 | 1.0622e+24 | 261.1212 | 6.7901e-09 |  | 3.1415e-08
933 | 552 | 381 | -1650000000 | 380 | 1.1405e+24 | 262.2826 | 6.6483e-09 |  | 3.0759e-08
933 | 551 | 382 | -1650000000 | 380 | 1.2238e+24 | 263.4483 | 6.5105e-09 |  | 3.0122e-08
933 | 550 | 383 | -1650000000 | 380 | 1.3124e+24 | 264.6182 | 6.3765e-09 |  | 2.9502e-08
933 | 549 | 384 | -1650000000 | 380 | 1.4066e+24 | 265.7923 | 6.2462e-09 |  | 2.8899e-08
933 | 548 | 385 | -1650000000 | 380 | 1.5067e+24 | 266.9708 | 6.1194e-09 |  | 2.8312e-08
933 | 547 | 386 | -1650000000 | 380 | 1.613e+24 | 268.1536 | 5.9961e-09 |  | 2.7742e-08
933 | 546 | 387 | -1650000000 | 380 | 1.7258e+24 | 269.3407 | 5.8761e-09 |  | 2.7187e-08
933 | 545 | 388 | -1650000000 | 380 | 1.8454e+24 | 270.5321 | 5.7593e-09 |  | 2.6646e-08
933 | 544 | 389 | -1650000000 | 380 | 1.9723e+24 | 271.7279 | 5.6457e-09 |  | 2.6121e-08
933 | 543 | 390 | -1650000000 | 380 | 2.1067e+24 | 272.9282 | 5.5351e-09 |  | 2.5609e-08
933 | 542 | 391 | -1650000000 | 380 | 2.2491e+24 | 274.1328 | 5.4274e-09 |  | 2.511e-08
933 | 541 | 392 | -1650000000 | 380 | 2.3998e+24 | 275.342 | 5.3225e-09 |  | 2.4625e-08
933 | 540 | 393 | -1650000000 | 380 | 2.5592e+24 | 276.5556 | 5.2203e-09 |  | 2.4153e-08
933 | 539 | 394 | -1650000000 | 380 | 2.7277e+24 | 277.7737 | 5.1209e-09 |  | 2.3692e-08
933 | 538 | 395 | -1650000000 | 380 | 2.9058e+24 | 278.9963 | 5.0239e-09 |  | 2.3244e-08
933 | 537 | 396 | -1650000000 | 380 | 3.0939e+24 | 280.2235 | 4.9295e-09 |  | 2.2807e-08
933 | 536 | 397 | -1650000000 | 380 | 3.2925e+24 | 281.4552 | 4.8375e-09 |  | 2.2381e-08
933 | 535 | 398 | -1650000000 | 380 | 3.5021e+24 | 282.6916 | 4.7478e-09 |  | 2.1966e-08
933 | 534 | 399 | -1650000000 | 380 | 3.7231e+24 | 283.9326 | 4.6604e-09 |  | 2.1562e-08
933 | 533 | 400 | -1650000000 | 380 | 3.956e+24 | 285.1782 | 4.5752e-09 |  | 2.1168e-08
933 | 532 | 401 | -1650000000 | 380 | 4.2014e+24 | 286.4286 | 4.4921e-09 |  | 2.0783e-08
933 | 531 | 402 | -1650000000 | 380 | 4.4599e+24 | 287.6836 | 4.4111e-09 |  | 2.0408e-08
933 | 530 | 403 | -1650000000 | 380 | 4.7319e+24 | 288.9434 | 4.332e-09 |  | 2.0043e-08
933 | 529 | 404 | -1650000000 | 380 | 5.0181e+24 | 290.2079 | 4.2549e-09 |  | 1.9686e-08
933 | 528 | 405 | -1650000000 | 380 | 5.319e+24 | 291.4773 | 4.1797e-09 |  | 1.9338e-08
933 | 527 | 406 | -1650000000 | 380 | 5.6353e+24 | 292.7514 | 4.1064e-09 |  | 1.8999e-08
933 | 526 | 407 | -1650000000 | 380 | 5.9676e+24 | 294.0304 | 4.0347e-09 |  | 1.8667e-08
933 | 525 | 408 | -1650000000 | 380 | 6.3165e+24 | 295.3143 | 3.9649e-09 |  | 1.8344e-08
933 | 524 | 409 | -1650000000 | 380 | 6.6827e+24 | 296.6031 | 3.8966e-09 |  | 1.8028e-08
933 | 523 | 410 | -1650000000 | 380 | 7.0669e+24 | 297.8967 | 3.83e-09 |  | 1.772e-08
933 | 522 | 411 | -1650000000 | 380 | 7.4697e+24 | 299.1954 | 3.765e-09 |  | 1.7419e-08
933 | 521 | 412 | -1650000000 | 380 | 7.8919e+24 | 300.499 | 3.7015e-09 |  | 1.7126e-08
933 | 520 | 413 | -1650000000 | 380 | 8.3342e+24 | 301.8077 | 3.6395e-09 |  | 1.6839e-08
933 | 519 | 414 | -1650000000 | 380 | 8.7975e+24 | 303.1214 | 3.579e-09 |  | 1.6559e-08
933 | 518 | 415 | -1650000000 | 380 | 9.2823e+24 | 304.4402 | 3.5198e-09 |  | 1.6285e-08
933 | 517 | 416 | -1650000000 | 380 | 9.7896e+24 | 305.764 | 3.462e-09 |  | 1.6018e-08
933 | 516 | 417 | -1650000000 | 380 | 1.032e+25 | 307.093 | 3.4055e-09 |  | 1.5756e-08
933 | 515 | 418 | -1650000000 | 380 | 1.0875e+25 | 308.4272 | 3.3504e-09 |  | 1.5501e-08
933 | 514 | 419 | -1650000000 | 380 | 1.1454e+25 | 309.7665 | 3.2964e-09 |  | 1.5251e-08
933 | 513 | 420 | -1650000000 | 380 | 1.2059e+25 | 311.1111 | 3.2437e-09 |  | 1.5007e-08
933 | 512 | 421 | -1650000000 | 380 | 1.2691e+25 | 312.4609 | 3.1922e-09 |  | 1.4769e-08
933 | 511 | 422 | -1650000000 | 380 | 1.3351e+25 | 313.816 | 3.1418e-09 |  | 1.4536e-08
933 | 510 | 423 | -1650000000 | 380 | 1.4039e+25 | 315.1765 | 3.0925e-09 |  | 1.4308e-08
933 | 509 | 424 | -1650000000 | 380 | 1.4756e+25 | 316.5422 | 3.0443e-09 |  | 1.4085e-08
933 | 508 | 425 | -1650000000 | 380 | 1.5504e+25 | 317.9134 | 2.9972e-09 |  | 1.3867e-08
933 | 507 | 426 | -1650000000 | 380 | 1.6283e+25 | 319.2899 | 2.9511e-09 |  | 1.3654e-08
933 | 506 | 427 | -1650000000 | 380 | 1.7094e+25 | 320.6719 | 2.9061e-09 |  | 1.3445e-08
933 | 505 | 428 | -1650000000 | 380 | 1.7939e+25 | 322.0594 | 2.8619e-09 |  | 1.3241e-08
933 | 504 | 429 | -1650000000 | 380 | 1.8817e+25 | 323.4524 | 2.8188e-09 |  | 1.3042e-08
933 | 503 | 430 | -1650000000 | 380 | 1.9732e+25 | 324.8509 | 2.7766e-09 |  | 1.2846e-08
933 | 502 | 431 | -1650000000 | 380 | 2.0682e+25 | 326.255 | 2.7352e-09 |  | 1.2655e-08
933 | 501 | 432 | -1650000000 | 380 | 2.167e+25 | 327.6647 | 2.6948e-09 |  | 1.2468e-08
933 | 500 | 433 | -1650000000 | 380 | 2.2697e+25 | 329.08 | 2.6552e-09 |  | 1.2285e-08
933 | 499 | 434 | -1650000000 | 380 | 2.3763e+25 | 330.501 | 2.6164e-09 |  | 1.2105e-08
933 | 498 | 435 | -1650000000 | 380 | 2.487e+25 | 331.9277 | 2.5784e-09 |  | 1.193e-08
933 | 497 | 436 | -1650000000 | 380 | 2.6019e+25 | 333.3602 | 2.5413e-09 |  | 1.1758e-08
933 | 496 | 437 | -1650000000 | 380 | 2.7211e+25 | 334.7984 | 2.5049e-09 |  | 1.1589e-08
933 | 495 | 438 | -1650000000 | 380 | 2.8447e+25 | 336.2424 | 2.4692e-09 |  | 1.1424e-08
933 | 494 | 439 | -1650000000 | 380 | 2.9728e+25 | 337.6923 | 2.4343e-09 |  | 1.1263e-08
933 | 493 | 440 | -1650000000 | 380 | 3.1056e+25 | 339.1481 | 2.4001e-09 |  | 1.1104e-08
933 | 492 | 441 | -1650000000 | 380 | 3.2431e+25 | 340.6098 | 2.3666e-09 |  | 1.0949e-08
933 | 491 | 442 | -1650000000 | 380 | 3.3855e+25 | 342.0774 | 2.3338e-09 |  | 1.0798e-08
933 | 490 | 443 | -1650000000 | 380 | 3.533e+25 | 343.551 | 2.3016e-09 |  | 1.0649e-08
933 | 489 | 444 | -1650000000 | 380 | 3.6855e+25 | 345.0307 | 2.2701e-09 |  | 1.0503e-08
933 | 488 | 445 | -1650000000 | 380 | 3.8433e+25 | 346.5164 | 2.2392e-09 |  | 1.036e-08
933 | 487 | 446 | -1650000000 | 380 | 4.0065e+25 | 348.0082 | 2.2089e-09 |  | 1.022e-08
933 | 486 | 447 | -1650000000 | 380 | 4.1751e+25 | 349.5062 | 2.1792e-09 |  | 1.0082e-08
933 | 485 | 448 | -1650000000 | 380 | 4.3494e+25 | 351.0103 | 2.1501e-09 |  | 9.9478e-09
933 | 484 | 449 | -1650000000 | 380 | 4.5294e+25 | 352.5207 | 2.1216e-09 |  | 9.8158e-09
933 | 483 | 450 | -1650000000 | 380 | 4.7153e+25 | 354.0373 | 2.0936e-09 |  | 9.6864e-09
933 | 482 | 451 | -1650000000 | 380 | 4.9071e+25 | 355.5602 | 2.0662e-09 |  | 9.5595e-09
933 | 481 | 452 | -1650000000 | 380 | 5.1051e+25 | 357.0894 | 2.0393e-09 |  | 9.435e-09
933 | 480 | 453 | -1650000000 | 380 | 5.3093e+25 | 358.625 | 2.0129e-09 |  | 9.3129e-09
933 | 479 | 454 | -1650000000 | 380 | 5.5199e+25 | 360.167 | 1.987e-09 |  | 9.1932e-09
933 | 478 | 455 | -1650000000 | 380 | 5.737e+25 | 361.7155 | 1.9616e-09 |  | 9.0757e-09
933 | 477 | 456 | -1650000000 | 380 | 5.9607e+25 | 363.2704 | 1.9367e-09 |  | 8.9605e-09
933 | 476 | 457 | -1650000000 | 380 | 6.1911e+25 | 364.8319 | 1.9123e-09 |  | 8.8474e-09
933 | 475 | 458 | -1650000000 | 380 | 6.4283e+25 | 366.4 | 1.8883e-09 |  | 8.7365e-09
933 | 474 | 459 | -1650000000 | 380 | 6.6726e+25 | 367.9747 | 1.8648e-09 |  | 8.6276e-09
933 | 473 | 460 | -1650000000 | 380 | 6.924e+25 | 369.556 | 1.8417e-09 |  | 8.5207e-09
933 | 472 | 461 | -1650000000 | 380 | 7.1826e+25 | 371.1441 | 1.819e-09 |  | 8.4159e-09
933 | 471 | 462 | -1650000000 | 380 | 7.4485e+25 | 372.7389 | 1.7968e-09 |  | 8.313e-09
933 | 470 | 463 | -1650000000 | 380 | 7.722e+25 | 374.3404 | 1.7749e-09 |  | 8.2119e-09
933 | 469 | 464 | -1650000000 | 380 | 8.003e+25 | 375.9488 | 1.7535e-09 |  | 8.1127e-09
933 | 468 | 465 | -1650000000 | 380 | 8.2917e+25 | 377.5641 | 1.7324e-09 |  | 8.0154e-09
933 | 467 | 466 | -1650000000 | 380 | 8.5882e+25 | 379.1863 | 1.7118e-09 |  | 7.9197e-09
933 | 466 | 467 | -1650000000 | 380 | 8.8927e+25 | 380.8155 | 1.6915e-09 |  | 7.8259e-09
933 | 465 | 468 | -1650000000 | 380 | 9.2053e+25 | 382.4516 | 1.6715e-09 |  | 7.7337e-09
933 | 464 | 469 | -1650000000 | 380 | 9.526e+25 | 384.0948 | 1.652e-09 |  | 7.6431e-09
933 | 463 | 470 | -1650000000 | 380 | 9.855e+25 | 385.7451 | 1.6328e-09 |  | 7.5542e-09
933 | 462 | 471 | -1650000000 | 380 | 1.0192e+26 | 387.4026 | 1.6139e-09 |  | 7.4668e-09
933 | 461 | 472 | -1650000000 | 380 | 1.0538e+26 | 389.0672 | 1.5953e-09 |  | 7.381e-09
933 | 460 | 473 | -1650000000 | 380 | 1.0893e+26 | 390.7391 | 1.5771e-09 |  | 7.2967e-09
933 | 459 | 474 | -1650000000 | 380 | 1.1256e+26 | 392.4183 | 1.5592e-09 |  | 7.2139e-09
933 | 458 | 475 | -1650000000 | 380 | 1.1628e+26 | 394.1048 | 1.5416e-09 |  | 7.1325e-09
933 | 457 | 476 | -1650000000 | 380 | 1.2009e+26 | 395.7987 | 1.5243e-09 |  | 7.0526e-09
933 | 456 | 477 | -1650000000 | 380 | 1.2398e+26 | 397.5 | 1.5074e-09 |  | 6.974e-09
933 | 455 | 478 | -1650000000 | 380 | 1.2797e+26 | 399.2088 | 1.4907e-09 |  | 6.8968e-09
933 | 454 | 479 | -1650000000 | 380 | 1.3205e+26 | 400.9251 | 1.4743e-09 |  | 6.8209e-09
933 | 453 | 480 | -1650000000 | 380 | 1.3622e+26 | 402.649 | 1.4581e-09 |  | 6.7463e-09
933 | 452 | 481 | -1650000000 | 380 | 1.4049e+26 | 404.3805 | 1.4423e-09 |  | 6.673e-09
933 | 451 | 482 | -1650000000 | 380 | 1.4485e+26 | 406.1197 | 1.4267e-09 |  | 6.6009e-09
933 | 450 | 483 | -1650000000 | 380 | 1.4931e+26 | 407.8667 | 1.4114e-09 |  | 6.5301e-09
933 | 449 | 484 | -1650000000 | 380 | 1.5386e+26 | 409.6214 | 1.3964e-09 |  | 6.4604e-09
933 | 448 | 485 | -1650000000 | 380 | 1.585e+26 | 411.3839 | 1.3815e-09 |  | 6.3919e-09
933 | 447 | 486 | -1650000000 | 380 | 1.6324e+26 | 413.1544 | 1.367e-09 |  | 6.3246e-09
933 | 446 | 487 | -1650000000 | 380 | 1.6808e+26 | 414.9327 | 1.3527e-09 |  | 6.2584e-09
933 | 445 | 488 | -1650000000 | 380 | 1.7302e+26 | 416.7191 | 1.3386e-09 |  | 6.1932e-09
933 | 444 | 489 | -1650000000 | 380 | 1.7806e+26 | 418.5135 | 1.3248e-09 |  | 6.1292e-09
933 | 443 | 490 | -1650000000 | 380 | 1.8319e+26 | 420.316 | 1.3111e-09 |  | 6.0662e-09
933 | 442 | 491 | -1650000000 | 380 | 1.8843e+26 | 422.1267 | 1.2978e-09 |  | 6.0042e-09
933 | 441 | 492 | -1650000000 | 380 | 1.9376e+26 | 423.9456 | 1.2846e-09 |  | 5.9433e-09
933 | 440 | 493 | -1650000000 | 380 | 1.9919e+26 | 425.7727 | 1.2716e-09 |  | 5.8833e-09
933 | 439 | 494 | -1650000000 | 380 | 2.0473e+26 | 427.6082 | 1.2589e-09 |  | 5.8244e-09
933 | 438 | 495 | -1650000000 | 380 | 2.1036e+26 | 429.4521 | 1.2463e-09 |  | 5.7663e-09
933 | 437 | 496 | -1650000000 | 380 | 2.1609e+26 | 431.3043 | 1.234e-09 |  | 5.7092e-09
933 | 436 | 497 | -1650000000 | 380 | 2.2193e+26 | 433.1651 | 1.2218e-09 |  | 5.6531e-09
933 | 435 | 498 | -1650000000 | 380 | 2.2786e+26 | 435.0345 | 1.2099e-09 |  | 5.5978e-09
933 | 434 | 499 | -1650000000 | 380 | 2.339e+26 | 436.9124 | 1.1981e-09 |  | 5.5434e-09
933 | 433 | 500 | -1650000000 | 380 | 2.4003e+26 | 438.7991 | 1.1866e-09 |  | 5.4898e-09
933 | 432 | 501 | -1650000000 | 380 | 2.4627e+26 | 440.6944 | 1.1752e-09 |  | 5.4372e-09
933 | 431 | 502 | -1650000000 | 380 | 2.526e+26 | 442.5986 | 1.164e-09 |  | 5.3853e-09
933 | 430 | 503 | -1650000000 | 380 | 2.5904e+26 | 444.5116 | 1.1529e-09 |  | 5.3343e-09
933 | 429 | 504 | -1650000000 | 380 | 2.6557e+26 | 446.4336 | 1.1421e-09 |  | 5.284e-09
933 | 428 | 505 | -1650000000 | 380 | 2.722e+26 | 448.3645 | 1.1314e-09 |  | 5.2346e-09
933 | 427 | 506 | -1650000000 | 380 | 2.7894e+26 | 450.3044 | 1.1209e-09 |  | 5.1859e-09
933 | 426 | 507 | -1650000000 | 380 | 2.8576e+26 | 452.2535 | 1.1105e-09 |  | 5.1379e-09
933 | 425 | 508 | -1650000000 | 380 | 2.9269e+26 | 454.2118 | 1.1003e-09 |  | 5.0907e-09
933 | 424 | 509 | -1650000000 | 380 | 2.9971e+26 | 456.1792 | 1.0903e-09 |  | 5.0443e-09
933 | 423 | 510 | -1650000000 | 380 | 3.0683e+26 | 458.156 | 1.0804e-09 |  | 4.9985e-09
933 | 422 | 511 | -1650000000 | 380 | 3.1405e+26 | 460.1422 | 1.0706e-09 |  | 4.9535e-09
933 | 421 | 512 | -1650000000 | 380 | 3.2136e+26 | 462.1378 | 1.061e-09 |  | 4.9091e-09
933 | 420 | 513 | -1650000000 | 380 | 3.2876e+26 | 464.1429 | 1.0516e-09 |  | 4.8654e-09
933 | 419 | 514 | -1650000000 | 380 | 3.3625e+26 | 466.1575 | 1.0423e-09 |  | 4.8224e-09
933 | 418 | 515 | -1650000000 | 380 | 3.4384e+26 | 468.1818 | 1.0331e-09 |  | 4.78e-09
933 | 417 | 516 | -1650000000 | 380 | 3.5151e+26 | 470.2158 | 1.0241e-09 |  | 4.7382e-09
933 | 416 | 517 | -1650000000 | 380 | 3.5928e+26 | 472.2596 | 1.0152e-09 |  | 4.6971e-09
933 | 415 | 518 | -1650000000 | 380 | 3.6713e+26 | 474.3133 | 1.0065e-09 |  | 4.6566e-09
933 | 414 | 519 | -1650000000 | 380 | 3.7507e+26 | 476.3768 | 9.9786e-10 |  | 4.6167e-09
933 | 413 | 520 | -1650000000 | 380 | 3.8309e+26 | 478.4504 | 9.8937e-10 |  | 4.5774e-09
933 | 412 | 521 | -1650000000 | 380 | 3.912e+26 | 480.534 | 9.81e-10 |  | 4.5387e-09
933 | 411 | 522 | -1650000000 | 380 | 3.9939e+26 | 482.6277 | 9.7275e-10 |  | 4.5006e-09
933 | 410 | 523 | -1650000000 | 380 | 4.0765e+26 | 484.7317 | 9.6463e-10 |  | 4.463e-09
933 | 409 | 524 | -1650000000 | 380 | 4.16e+26 | 486.846 | 9.5663e-10 |  | 4.426e-09
933 | 408 | 525 | -1650000000 | 380 | 4.2442e+26 | 488.9706 | 9.4874e-10 |  | 4.3895e-09
933 | 407 | 526 | -1650000000 | 380 | 4.3292e+26 | 491.1057 | 9.4097e-10 |  | 4.3535e-09
933 | 406 | 527 | -1650000000 | 380 | 4.4149e+26 | 493.2512 | 9.3332e-10 |  | 4.3181e-09
933 | 405 | 528 | -1650000000 | 380 | 4.5013e+26 | 495.4074 | 9.2577e-10 |  | 4.2832e-09
933 | 404 | 529 | -1650000000 | 380 | 4.5884e+26 | 497.5743 | 9.1834e-10 |  | 4.2488e-09
933 | 403 | 530 | -1650000000 | 380 | 4.6761e+26 | 499.7519 | 9.1101e-10 |  | 4.2149e-09
933 | 402 | 531 | -1650000000 | 380 | 4.7645e+26 | 501.9403 | 9.0379e-10 |  | 4.1815e-09
933 | 401 | 532 | -1650000000 | 380 | 4.8535e+26 | 504.1397 | 8.9667e-10 |  | 4.1486e-09
933 | 400 | 533 | -1650000000 | 380 | 4.9431e+26 | 506.35 | 8.8965e-10 |  | 4.1161e-09
933 | 399 | 534 | -1650000000 | 380 | 5.0333e+26 | 508.5714 | 8.8274e-10 |  | 4.0841e-09
933 | 398 | 535 | -1650000000 | 380 | 5.124e+26 | 510.804 | 8.7593e-10 |  | 4.0526e-09
933 | 397 | 536 | -1650000000 | 380 | 5.2152e+26 | 513.0479 | 8.6921e-10 |  | 4.0215e-09
933 | 396 | 537 | -1650000000 | 380 | 5.3069e+26 | 515.303 | 8.6259e-10 |  | 3.9909e-09
933 | 395 | 538 | -1650000000 | 380 | 5.3991e+26 | 517.5696 | 8.5606e-10 |  | 3.9607e-09
933 | 394 | 539 | -1650000000 | 380 | 5.4917e+26 | 519.8477 | 8.4962e-10 |  | 3.9309e-09
933 | 393 | 540 | -1650000000 | 380 | 5.5847e+26 | 522.1374 | 8.4328e-10 |  | 3.9015e-09
933 | 392 | 541 | -1650000000 | 380 | 5.6781e+26 | 524.4388 | 8.3702e-10 |  | 3.8726e-09
933 | 391 | 542 | -1650000000 | 380 | 5.7719e+26 | 526.7519 | 8.3086e-10 |  | 3.8441e-09
933 | 390 | 543 | -1650000000 | 380 | 5.8659e+26 | 529.0769 | 8.2478e-10 |  | 3.816e-09
933 | 389 | 544 | -1650000000 | 380 | 5.9603e+26 | 531.4139 | 8.1878e-10 |  | 3.7882e-09
933 | 388 | 545 | -1650000000 | 380 | 6.0548e+26 | 533.7629 | 8.1287e-10 |  | 3.7609e-09
933 | 387 | 546 | -1650000000 | 380 | 6.1496e+26 | 536.124 | 8.0705e-10 |  | 3.7339e-09
933 | 386 | 547 | -1650000000 | 380 | 6.2446e+26 | 538.4974 | 8.013e-10 |  | 3.7073e-09
933 | 385 | 548 | -1650000000 | 380 | 6.3398e+26 | 540.8831 | 7.9564e-10 |  | 3.6811e-09
933 | 384 | 549 | -1650000000 | 380 | 6.435e+26 | 543.2812 | 7.9005e-10 |  | 3.6553e-09
933 | 383 | 550 | -1650000000 | 380 | 6.5304e+26 | 545.6919 | 7.8454e-10 |  | 3.6298e-09
933 | 382 | 551 | -1650000000 | 380 | 6.6257e+26 | 548.1152 | 7.7911e-10 |  | 3.6047e-09
933 | 381 | 552 | -1650000000 | 380 | 6.7211e+26 | 550.5512 | 7.7375e-10 |  | 3.5799e-09
933 | 380 | 553 | -1650000000 | 380 | 6.8165e+26 | 553 | 7.6847e-10 |  | 3.5554e-09
933 | 379 | 554 | -1650000000 | 380 | 6.9118e+26 | 555.4617 | 7.6326e-10 |  | 3.5313e-09
933 | 378 | 555 | -1650000000 | 380 | 7.007e+26 | 557.9365 | 7.5812e-10 |  | 3.5076e-09
933 | 377 | 556 | -1650000000 | 380 | 7.1021e+26 | 560.4244 | 7.5305e-10 |  | 3.4841e-09
933 | 376 | 557 | -1650000000 | 380 | 7.1969e+26 | 562.9255 | 7.4806e-10 |  | 3.461e-09
933 | 375 | 558 | -1650000000 | 380 | 7.2916e+26 | 565.44 | 7.4313e-10 |  | 3.4382e-09
933 | 374 | 559 | -1650000000 | 380 | 7.386e+26 | 567.9679 | 7.3827e-10 |  | 3.4157e-09
933 | 373 | 560 | -1650000000 | 380 | 7.4801e+26 | 570.5094 | 7.3348e-10 |  | 3.3935e-09
933 | 372 | 561 | -1650000000 | 380 | 7.5739e+26 | 573.0645 | 7.2875e-10 |  | 3.3717e-09
933 | 371 | 562 | -1650000000 | 380 | 7.6673e+26 | 575.6334 | 7.2408e-10 |  | 3.3501e-09
933 | 370 | 563 | -1650000000 | 380 | 7.7603e+26 | 578.2162 | 7.1949e-10 |  | 3.3288e-09
933 | 369 | 564 | -1650000000 | 380 | 7.8529e+26 | 580.813 | 7.1495e-10 |  | 3.3078e-09
933 | 368 | 565 | -1650000000 | 380 | 7.9449e+26 | 583.4239 | 7.1048e-10 |  | 3.2871e-09
933 | 367 | 566 | -1650000000 | 380 | 8.0364e+26 | 586.049 | 7.0606e-10 |  | 3.2667e-09
933 | 366 | 567 | -1650000000 | 380 | 8.1273e+26 | 588.6885 | 7.0171e-10 |  | 3.2466e-09
933 | 365 | 568 | -1650000000 | 380 | 8.2176e+26 | 591.3425 | 6.9742e-10 |  | 3.2267e-09
933 | 364 | 569 | -1650000000 | 380 | 8.3073e+26 | 594.011 | 6.9319e-10 |  | 3.2071e-09
933 | 363 | 570 | -1650000000 | 380 | 8.3962e+26 | 596.6942 | 6.8901e-10 |  | 3.1878e-09
933 | 362 | 571 | -1650000000 | 380 | 8.4844e+26 | 599.3923 | 6.8489e-10 |  | 3.1688e-09
933 | 361 | 572 | -1650000000 | 380 | 8.5718e+26 | 602.1053 | 6.8083e-10 |  | 3.15e-09
933 | 360 | 573 | -1650000000 | 380 | 8.6583e+26 | 604.8333 | 6.7682e-10 |  | 3.1314e-09
933 | 359 | 574 | -1650000000 | 380 | 8.744e+26 | 607.5766 | 6.7287e-10 |  | 3.1131e-09
933 | 358 | 575 | -1650000000 | 380 | 8.8288e+26 | 610.3352 | 6.6897e-10 |  | 3.0951e-09
933 | 357 | 576 | -1650000000 | 380 | 8.9126e+26 | 613.1092 | 6.6513e-10 |  | 3.0773e-09
933 | 356 | 577 | -1650000000 | 380 | 8.9954e+26 | 615.8989 | 6.6134e-10 |  | 3.0598e-09
933 | 355 | 578 | -1650000000 | 380 | 9.0772e+26 | 618.7042 | 6.576e-10 |  | 3.0425e-09
933 | 354 | 579 | -1650000000 | 380 | 9.1579e+26 | 621.5254 | 6.5391e-10 |  | 3.0254e-09
933 | 353 | 580 | -1650000000 | 380 | 9.2374e+26 | 624.3626 | 6.5027e-10 |  | 3.0086e-09
933 | 352 | 581 | -1650000000 | 380 | 9.3158e+26 | 627.2159 | 6.4668e-10 |  | 2.992e-09
933 | 351 | 582 | -1650000000 | 380 | 9.393e+26 | 630.0855 | 6.4315e-10 |  | 2.9756e-09
933 | 350 | 583 | -1650000000 | 380 | 9.469e+26 | 632.9714 | 6.3966e-10 |  | 2.9595e-09
933 | 349 | 584 | -1650000000 | 380 | 9.5436e+26 | 635.8739 | 6.3621e-10 |  | 2.9435e-09
933 | 348 | 585 | -1650000000 | 380 | 9.617e+26 | 638.7931 | 6.3282e-10 |  | 2.9278e-09
933 | 347 | 586 | -1650000000 | 380 | 9.6889e+26 | 641.7291 | 6.2947e-10 |  | 2.9124e-09
933 | 346 | 587 | -1650000000 | 380 | 9.7595e+26 | 644.6821 | 6.2617e-10 |  | 2.8971e-09
933 | 345 | 588 | -1650000000 | 380 | 9.8286e+26 | 647.6522 | 6.2292e-10 |  | 2.882e-09
933 | 344 | 589 | -1650000000 | 380 | 9.8962e+26 | 650.6395 | 6.1971e-10 |  | 2.8672e-09
933 | 343 | 590 | -1650000000 | 380 | 9.9623e+26 | 653.6443 | 6.1654e-10 |  | 2.8525e-09
933 | 342 | 591 | -1650000000 | 380 | 1.0027e+27 | 656.6667 | 6.1342e-10 |  | 2.8381e-09
933 | 341 | 592 | -1650000000 | 380 | 1.009e+27 | 659.7067 | 6.1035e-10 |  | 2.8239e-09
933 | 340 | 593 | -1650000000 | 380 | 1.0151e+27 | 662.7647 | 6.0731e-10 |  | 2.8098e-09
933 | 339 | 594 | -1650000000 | 380 | 1.0211e+27 | 665.8407 | 6.0432e-10 |  | 2.796e-09
933 | 338 | 595 | -1650000000 | 380 | 1.0268e+27 | 668.9349 | 6.0138e-10 |  | 2.7824e-09
933 | 337 | 596 | -1650000000 | 380 | 1.0325e+27 | 672.0475 | 5.9847e-10 |  | 2.7689e-09
933 | 336 | 597 | -1650000000 | 380 | 1.0379e+27 | 675.1786 | 5.956e-10 |  | 2.7556e-09
933 | 335 | 598 | -1650000000 | 380 | 1.0432e+27 | 678.3284 | 5.9278e-10 |  | 2.7426e-09
933 | 334 | 599 | -1650000000 | 380 | 1.0482e+27 | 681.497 | 5.9e-10 |  | 2.7297e-09
933 | 333 | 600 | -1650000000 | 380 | 1.0531e+27 | 684.6847 | 5.8725e-10 |  | 2.717e-09
933 | 332 | 601 | -1650000000 | 380 | 1.0578e+27 | 687.8916 | 5.8455e-10 |  | 2.7045e-09
933 | 331 | 602 | -1650000000 | 380 | 1.0623e+27 | 691.1178 | 5.8188e-10 |  | 2.6922e-09
933 | 330 | 603 | -1650000000 | 380 | 1.0666e+27 | 694.3636 | 5.7925e-10 |  | 2.68e-09
933 | 329 | 604 | -1650000000 | 380 | 1.0707e+27 | 697.6292 | 5.7667e-10 |  | 2.668e-09
933 | 328 | 605 | -1650000000 | 380 | 1.0746e+27 | 700.9146 | 5.7412e-10 |  | 2.6562e-09
933 | 327 | 606 | -1650000000 | 380 | 1.0783e+27 | 704.2202 | 5.716e-10 |  | 2.6446e-09
933 | 326 | 607 | -1650000000 | 380 | 1.0818e+27 | 707.546 | 5.6913e-10 |  | 2.6332e-09
933 | 325 | 608 | -1650000000 | 380 | 1.085e+27 | 710.8923 | 5.6669e-10 |  | 2.6219e-09
933 | 324 | 609 | -1650000000 | 380 | 1.0881e+27 | 714.2593 | 5.6429e-10 |  | 2.6108e-09
933 | 323 | 610 | -1650000000 | 380 | 1.091e+27 | 717.6471 | 5.6192e-10 |  | 2.5998e-09
933 | 322 | 611 | -1650000000 | 380 | 1.0936e+27 | 721.0559 | 5.5959e-10 |  | 2.589e-09
933 | 321 | 612 | -1650000000 | 380 | 1.096e+27 | 724.486 | 5.573e-10 |  | 2.5784e-09
933 | 320 | 613 | -1650000000 | 380 | 1.0982e+27 | 727.9375 | 5.5504e-10 |  | 2.568e-09
933 | 319 | 614 | -1650000000 | 380 | 1.1001e+27 | 731.4107 | 5.5281e-10 |  | 2.5577e-09
933 | 318 | 615 | -1650000000 | 380 | 1.1019e+27 | 734.9057 | 5.5062e-10 |  | 2.5475e-09
933 | 317 | 616 | -1650000000 | 380 | 1.1034e+27 | 738.4227 | 5.4847e-10 |  | 2.5376e-09
933 | 316 | 617 | -1650000000 | 380 | 1.1047e+27 | 741.962 | 5.4634e-10 |  | 2.5277e-09
933 | 315 | 618 | -1650000000 | 380 | 1.1057e+27 | 745.5238 | 5.4426e-10 |  | 2.5181e-09
933 | 314 | 619 | -1650000000 | 380 | 1.1065e+27 | 749.1083 | 5.422e-10 |  | 2.5086e-09
933 | 313 | 620 | -1650000000 | 380 | 1.1071e+27 | 752.7157 | 5.4018e-10 |  | 2.4992e-09
933 | 312 | 621 | -1650000000 | 380 | 1.1075e+27 | 756.3462 | 5.3819e-10 |  | 2.49e-09
933 | 311 | 622 | -1650000000 | 380 | 1.1076e+27 | 760 | 5.3624e-10 |  | 2.481e-09
933 | 310 | 623 | -1650000000 | 380 | 1.1075e+27 | 763.6774 | 5.3431e-10 |  | 2.4721e-09
933 | 309 | 624 | -1650000000 | 380 | 1.1071e+27 | 767.3786 | 5.3242e-10 |  | 2.4633e-09
933 | 308 | 625 | -1650000000 | 380 | 1.1065e+27 | 771.1039 | 5.3056e-10 |  | 2.4547e-09
933 | 307 | 626 | -1650000000 | 380 | 1.1057e+27 | 774.8534 | 5.2873e-10 |  | 2.4463e-09
933 | 306 | 627 | -1650000000 | 380 | 1.1046e+27 | 778.6275 | 5.2694e-10 |  | 2.4379e-09
933 | 305 | 628 | -1650000000 | 380 | 1.1033e+27 | 782.4262 | 5.2517e-10 |  | 2.4298e-09
933 | 304 | 629 | -1650000000 | 380 | 1.1018e+27 | 786.25 | 5.2344e-10 |  | 2.4218e-09
933 | 303 | 630 | -1650000000 | 380 | 1.1e+27 | 790.099 | 5.2174e-10 |  | 2.4139e-09
933 | 302 | 631 | -1650000000 | 380 | 1.098e+27 | 793.9735 | 5.2006e-10 |  | 2.4061e-09
933 | 301 | 632 | -1650000000 | 380 | 1.0957e+27 | 797.8738 | 5.1842e-10 |  | 2.3986e-09
933 | 300 | 633 | -1650000000 | 380 | 1.0932e+27 | 801.8 | 5.1681e-10 |  | 2.3911e-09
933 | 299 | 634 | -1650000000 | 380 | 1.0905e+27 | 805.7525 | 5.1523e-10 |  | 2.3838e-09
933 | 298 | 635 | -1650000000 | 380 | 1.0876e+27 | 809.7315 | 5.1368e-10 |  | 2.3766e-09
933 | 297 | 636 | -1650000000 | 380 | 1.0844e+27 | 813.7374 | 5.1216e-10 |  | 2.3696e-09
933 | 296 | 637 | -1650000000 | 380 | 1.0809e+27 | 817.7703 | 5.1067e-10 |  | 2.3627e-09
933 | 295 | 638 | -1650000000 | 380 | 1.0773e+27 | 821.8305 | 5.092e-10 |  | 2.3559e-09
933 | 294 | 639 | -1650000000 | 380 | 1.0734e+27 | 825.9184 | 5.0777e-10 |  | 2.3493e-09
933 | 293 | 640 | -1650000000 | 380 | 1.0693e+27 | 830.0341 | 5.0637e-10 |  | 2.3428e-09
933 | 292 | 641 | -1650000000 | 380 | 1.0649e+27 | 834.1781 | 5.0499e-10 |  | 2.3364e-09
933 | 291 | 642 | -1650000000 | 380 | 1.0604e+27 | 838.3505 | 5.0365e-10 |  | 2.3302e-09
933 | 290 | 643 | -1650000000 | 380 | 1.0556e+27 | 842.5517 | 5.0233e-10 |  | 2.3241e-09
933 | 289 | 644 | -1650000000 | 380 | 1.0505e+27 | 846.782 | 5.0105e-10 |  | 2.3182e-09
933 | 288 | 645 | -1650000000 | 380 | 1.0453e+27 | 851.0417 | 4.9979e-10 |  | 2.3123e-09
933 | 287 | 646 | -1650000000 | 380 | 1.0398e+27 | 855.331 | 4.9856e-10 |  | 2.3067e-09
933 | 286 | 647 | -1650000000 | 380 | 1.0342e+27 | 859.6503 | 4.9736e-10 |  | 2.3011e-09
933 | 285 | 648 | -1650000000 | 380 | 1.0283e+27 | 864 | 4.9619e-10 |  | 2.2957e-09
933 | 284 | 649 | -1650000000 | 380 | 1.0222e+27 | 868.3803 | 4.9504e-10 |  | 2.2904e-09
933 | 283 | 650 | -1650000000 | 380 | 1.0159e+27 | 872.7915 | 4.9393e-10 |  | 2.2852e-09
933 | 282 | 651 | -1650000000 | 380 | 1.0094e+27 | 877.234 | 4.9284e-10 |  | 2.2802e-09
933 | 281 | 652 | -1650000000 | 380 | 1.0027e+27 | 881.7082 | 4.9178e-10 |  | 2.2753e-09
933 | 280 | 653 | -1650000000 | 380 | 9.9579e+26 | 886.2143 | 4.9075e-10 |  | 2.2705e-09
933 | 279 | 654 | -1650000000 | 380 | 9.8869e+26 | 890.7527 | 4.8975e-10 |  | 2.2659e-09
933 | 278 | 655 | -1650000000 | 380 | 9.8141e+26 | 895.3237 | 4.8878e-10 |  | 2.2614e-09
933 | 277 | 656 | -1650000000 | 380 | 9.7393e+26 | 899.9278 | 4.8783e-10 |  | 2.257e-09
933 | 276 | 657 | -1650000000 | 380 | 9.6627e+26 | 904.5652 | 4.8692e-10 |  | 2.2528e-09
933 | 275 | 658 | -1650000000 | 380 | 9.5843e+26 | 909.2364 | 4.8603e-10 |  | 2.2487e-09
933 | 274 | 659 | -1650000000 | 380 | 9.5042e+26 | 913.9416 | 4.8517e-10 |  | 2.2447e-09
933 | 273 | 660 | -1650000000 | 380 | 9.4223e+26 | 918.6813 | 4.8434e-10 |  | 2.2409e-09
933 | 272 | 661 | -1650000000 | 380 | 9.3388e+26 | 923.4559 | 4.8353e-10 |  | 2.2371e-09
933 | 271 | 662 | -1650000000 | 380 | 9.2536e+26 | 928.2657 | 4.8276e-10 |  | 2.2335e-09
933 | 270 | 663 | -1650000000 | 380 | 9.1668e+26 | 933.1111 | 4.8201e-10 |  | 2.2301e-09
933 | 269 | 664 | -1650000000 | 380 | 9.0785e+26 | 937.9926 | 4.8129e-10 |  | 2.2268e-09
933 | 268 | 665 | -1650000000 | 380 | 8.9886e+26 | 942.9104 | 4.806e-10 |  | 2.2236e-09
933 | 267 | 666 | -1650000000 | 380 | 8.8973e+26 | 947.8652 | 4.7994e-10 |  | 2.2205e-09
933 | 266 | 667 | -1650000000 | 380 | 8.8046e+26 | 952.8571 | 4.793e-10 |  | 2.2176e-09
933 | 265 | 668 | -1650000000 | 380 | 8.7105e+26 | 957.8868 | 4.787e-10 |  | 2.2148e-09
933 | 264 | 669 | -1650000000 | 380 | 8.6151e+26 | 962.9545 | 4.7812e-10 |  | 2.2121e-09
933 | 263 | 670 | -1650000000 | 380 | 8.5184e+26 | 968.0608 | 4.7758e-10 |  | 2.2096e-09
933 | 262 | 671 | -1650000000 | 380 | 8.4206e+26 | 973.2061 | 4.7706e-10 |  | 2.2072e-09
933 | 261 | 672 | -1650000000 | 380 | 8.3215e+26 | 978.3908 | 4.7657e-10 |  | 2.2049e-09
933 | 260 | 673 | -1650000000 | 380 | 8.2213e+26 | 983.6154 | 4.7611e-10 |  | 2.2028e-09
933 | 259 | 674 | -1650000000 | 380 | 8.1201e+26 | 988.8803 | 4.7568e-10 |  | 2.2008e-09
933 | 258 | 675 | -1650000000 | 380 | 8.0178e+26 | 994.186 | 4.7528e-10 |  | 2.1989e-09
933 | 257 | 676 | -1650000000 | 380 | 7.9146e+26 | 999.5331 | 4.749e-10 |  | 2.1972e-09
933 | 256 | 677 | -1650000000 | 380 | 7.8105e+26 | 1004.9219 | 4.7456e-10 |  | 2.1956e-09
933 | 255 | 678 | -1650000000 | 380 | 7.7055e+26 | 1010.3529 | 4.7425e-10 |  | 2.1942e-09
933 | 254 | 679 | -1650000000 | 380 | 7.5997e+26 | 1015.8268 | 4.7397e-10 |  | 2.1929e-09
933 | 253 | 680 | -1650000000 | 380 | 7.4931e+26 | 1021.3439 | 4.7371e-10 |  | 2.1917e-09
933 | 252 | 681 | -1650000000 | 380 | 7.3859e+26 | 1026.9048 | 4.7349e-10 |  | 2.1907e-09
933 | 251 | 682 | -1650000000 | 380 | 7.2781e+26 | 1032.51 | 4.733e-10 |  | 2.1898e-09
933 | 250 | 683 | -1650000000 | 380 | 7.1696e+26 | 1038.16 | 4.7314e-10 |  | 2.189e-09
933 | 249 | 684 | -1650000000 | 380 | 7.0606e+26 | 1043.8554 | 4.7301e-10 |  | 2.1884e-09
933 | 248 | 685 | -1650000000 | 380 | 6.9512e+26 | 1049.5968 | 4.7291e-10 |  | 2.188e-09
933 | 247 | 686 | -1650000000 | 380 | 6.8414e+26 | 1055.3846 | 4.7284e-10 |  | 2.1877e-09
933 | 246 | 687 | -1650000000 | 380 | 6.7311e+26 | 1061.2195 | 4.7281e-10 |  | 2.1875e-09
933 | 245 | 688 | -1650000000 | 380 | 6.6206e+26 | 1067.102 | 4.728e-10 |  | 2.1875e-09
933 | 244 | 689 | -1650000000 | 380 | 6.5099e+26 | 1073.0328 | 4.7283e-10 |  | 2.1876e-09
933 | 243 | 690 | -1650000000 | 380 | 6.3989e+26 | 1079.0123 | 4.7289e-10 |  | 2.1879e-09
933 | 242 | 691 | -1650000000 | 380 | 6.2878e+26 | 1085.0413 | 4.7299e-10 |  | 2.1884e-09
933 | 241 | 692 | -1650000000 | 380 | 6.1766e+26 | 1091.1203 | 4.7312e-10 |  | 2.1889e-09
933 | 240 | 693 | -1650000000 | 380 | 6.0654e+26 | 1097.25 | 4.7328e-10 |  | 2.1897e-09
933 | 239 | 694 | -1650000000 | 380 | 5.9543e+26 | 1103.431 | 4.7347e-10 |  | 2.1906e-09
933 | 238 | 695 | -1650000000 | 380 | 5.8432e+26 | 1109.6639 | 4.737e-10 |  | 2.1916e-09
933 | 237 | 696 | -1650000000 | 380 | 5.7322e+26 | 1115.9494 | 4.7397e-10 |  | 2.1929e-09
933 | 236 | 697 | -1650000000 | 380 | 5.6214e+26 | 1122.2881 | 4.7426e-10 |  | 2.1943e-09
933 | 235 | 698 | -1650000000 | 380 | 5.5109e+26 | 1128.6809 | 4.746e-10 |  | 2.1958e-09
933 | 234 | 699 | -1650000000 | 380 | 5.4007e+26 | 1135.1282 | 4.7497e-10 |  | 2.1975e-09
933 | 233 | 700 | -1650000000 | 380 | 5.2908e+26 | 1141.6309 | 4.7537e-10 |  | 2.1994e-09
933 | 232 | 701 | -1650000000 | 380 | 5.1813e+26 | 1148.1897 | 4.7582e-10 |  | 2.2014e-09
933 | 231 | 702 | -1650000000 | 380 | 5.0722e+26 | 1154.8052 | 4.763e-10 |  | 2.2037e-09
933 | 230 | 703 | -1650000000 | 380 | 4.9637e+26 | 1161.4783 | 4.7682e-10 |  | 2.2061e-09
933 | 229 | 704 | -1650000000 | 380 | 4.8557e+26 | 1168.2096 | 4.7737e-10 |  | 2.2086e-09
933 | 228 | 705 | -1650000000 | 380 | 4.7483e+26 | 1175 | 4.7797e-10 |  | 2.2114e-09
933 | 227 | 706 | -1650000000 | 380 | 4.6415e+26 | 1181.8502 | 4.786e-10 |  | 2.2143e-09
933 | 226 | 707 | -1650000000 | 380 | 4.5354e+26 | 1188.7611 | 4.7928e-10 |  | 2.2174e-09
933 | 225 | 708 | -1650000000 | 380 | 4.4301e+26 | 1195.7333 | 4.7999e-10 |  | 2.2207e-09
933 | 224 | 709 | -1650000000 | 380 | 4.3255e+26 | 1202.7679 | 4.8075e-10 |  | 2.2242e-09
933 | 223 | 710 | -1650000000 | 380 | 4.2217e+26 | 1209.8655 | 4.8154e-10 |  | 2.2279e-09
933 | 222 | 711 | -1650000000 | 380 | 4.1189e+26 | 1217.027 | 4.8238e-10 |  | 2.2318e-09
933 | 221 | 712 | -1650000000 | 380 | 4.0169e+26 | 1224.2534 | 4.8326e-10 |  | 2.2359e-09
933 | 220 | 713 | -1650000000 | 380 | 3.9159e+26 | 1231.5455 | 4.8419e-10 |  | 2.2402e-09
933 | 219 | 714 | -1650000000 | 380 | 3.8158e+26 | 1238.9041 | 4.8516e-10 |  | 2.2447e-09
933 | 218 | 715 | -1650000000 | 380 | 3.7168e+26 | 1246.3303 | 4.8618e-10 |  | 2.2494e-09
933 | 217 | 716 | -1650000000 | 380 | 3.6188e+26 | 1253.8249 | 4.8724e-10 |  | 2.2543e-09
933 | 216 | 717 | -1650000000 | 380 | 3.522e+26 | 1261.3889 | 4.8835e-10 |  | 2.2594e-09
933 | 215 | 718 | -1650000000 | 380 | 3.4262e+26 | 1269.0233 | 4.895e-10 |  | 2.2648e-09
933 | 214 | 719 | -1650000000 | 380 | 3.3317e+26 | 1276.729 | 4.9071e-10 |  | 2.2703e-09
933 | 213 | 720 | -1650000000 | 380 | 3.2383e+26 | 1284.507 | 4.9196e-10 |  | 2.2761e-09
933 | 212 | 721 | -1650000000 | 380 | 3.1461e+26 | 1292.3585 | 4.9326e-10 |  | 2.2822e-09
933 | 211 | 722 | -1650000000 | 380 | 3.0552e+26 | 1300.2844 | 4.9462e-10 |  | 2.2884e-09
933 | 210 | 723 | -1650000000 | 380 | 2.9656e+26 | 1308.2857 | 4.9603e-10 |  | 2.2949e-09
933 | 209 | 724 | -1650000000 | 380 | 2.8773e+26 | 1316.3636 | 4.9749e-10 |  | 2.3017e-09
933 | 208 | 725 | -1650000000 | 380 | 2.7904e+26 | 1324.5192 | 4.99e-10 |  | 2.3087e-09
933 | 207 | 726 | -1650000000 | 380 | 2.7048e+26 | 1332.7536 | 5.0057e-10 |  | 2.316e-09
933 | 206 | 727 | -1650000000 | 380 | 2.6205e+26 | 1341.068 | 5.022e-10 |  | 2.3235e-09
933 | 205 | 728 | -1650000000 | 380 | 2.5377e+26 | 1349.4634 | 5.0388e-10 |  | 2.3313e-09
933 | 204 | 729 | -1650000000 | 380 | 2.4563e+26 | 1357.9412 | 5.0563e-10 |  | 2.3394e-09
933 | 203 | 730 | -1650000000 | 380 | 2.3763e+26 | 1366.5025 | 5.0743e-10 |  | 2.3477e-09
933 | 202 | 731 | -1650000000 | 380 | 2.2978e+26 | 1375.1485 | 5.093e-10 |  | 2.3563e-09
933 | 201 | 732 | -1650000000 | 380 | 2.2208e+26 | 1383.8806 | 5.1122e-10 |  | 2.3652e-09
933 | 200 | 733 | -1650000000 | 380 | 2.1452e+26 | 1392.7 | 5.1322e-10 |  | 2.3745e-09
933 | 199 | 734 | -1650000000 | 380 | 2.0711e+26 | 1401.608 | 5.1527e-10 |  | 2.384e-09
933 | 198 | 735 | -1650000000 | 380 | 1.9986e+26 | 1410.6061 | 5.174e-10 |  | 2.3938e-09
933 | 197 | 736 | -1650000000 | 380 | 1.9275e+26 | 1419.6954 | 5.196e-10 |  | 2.404e-09
933 | 196 | 737 | -1650000000 | 380 | 1.858e+26 | 1428.8776 | 5.2186e-10 |  | 2.4145e-09
933 | 195 | 738 | -1650000000 | 380 | 1.79e+26 | 1438.1538 | 5.242e-10 |  | 2.4253e-09
933 | 194 | 739 | -1650000000 | 380 | 1.7235e+26 | 1447.5258 | 5.2661e-10 |  | 2.4364e-09
933 | 193 | 740 | -1650000000 | 380 | 1.6585e+26 | 1456.9948 | 5.291e-10 |  | 2.4479e-09
933 | 192 | 741 | -1650000000 | 380 | 1.5951e+26 | 1466.5625 | 5.3166e-10 |  | 2.4598e-09
933 | 191 | 742 | -1650000000 | 380 | 1.5332e+26 | 1476.2304 | 5.3431e-10 |  | 2.4721e-09
933 | 190 | 743 | -1650000000 | 380 | 1.4729e+26 | 1486 | 5.3704e-10 |  | 2.4847e-09
933 | 189 | 744 | -1650000000 | 380 | 1.4141e+26 | 1495.873 | 5.3985e-10 |  | 2.4977e-09
933 | 188 | 745 | -1650000000 | 380 | 1.3568e+26 | 1505.8511 | 5.4274e-10 |  | 2.5111e-09
933 | 187 | 746 | -1650000000 | 380 | 1.301e+26 | 1515.9358 | 5.4573e-10 |  | 2.5249e-09
933 | 186 | 747 | -1650000000 | 380 | 1.2468e+26 | 1526.129 | 5.4881e-10 |  | 2.5391e-09
933 | 185 | 748 | -1650000000 | 380 | 1.194e+26 | 1536.4324 | 5.5198e-10 |  | 2.5538e-09
933 | 184 | 749 | -1650000000 | 380 | 1.1428e+26 | 1546.8478 | 5.5524e-10 |  | 2.5689e-09
933 | 183 | 750 | -1650000000 | 380 | 1.093e+26 | 1557.377 | 5.5861e-10 |  | 2.5845e-09
933 | 182 | 751 | -1650000000 | 380 | 1.0447e+26 | 1568.022 | 5.6207e-10 |  | 2.6005e-09
933 | 181 | 752 | -1650000000 | 380 | 9.9793e+25 | 1578.7845 | 5.6564e-10 |  | 2.617e-09
933 | 180 | 753 | -1650000000 | 380 | 9.5255e+25 | 1589.6667 | 5.6932e-10 |  | 2.6341e-09
933 | 179 | 754 | -1650000000 | 380 | 9.0862e+25 | 1600.6704 | 5.7311e-10 |  | 2.6516e-09
933 | 178 | 755 | -1650000000 | 380 | 8.661e+25 | 1611.7978 | 5.7701e-10 |  | 2.6696e-09
933 | 177 | 756 | -1650000000 | 380 | 8.2498e+25 | 1623.0508 | 5.8103e-10 |  | 2.6882e-09
933 | 176 | 757 | -1650000000 | 380 | 7.8524e+25 | 1634.4318 | 5.8517e-10 |  | 2.7074e-09
933 | 175 | 758 | -1650000000 | 380 | 7.4687e+25 | 1645.9429 | 5.8944e-10 |  | 2.7271e-09
933 | 174 | 759 | -1650000000 | 380 | 7.0984e+25 | 1657.5862 | 5.9383e-10 |  | 2.7474e-09
933 | 173 | 760 | -1650000000 | 380 | 6.7414e+25 | 1669.3642 | 5.9836e-10 |  | 2.7684e-09
933 | 172 | 761 | -1650000000 | 380 | 6.3973e+25 | 1681.2791 | 6.0302e-10 |  | 2.79e-09
933 | 171 | 762 | -1650000000 | 380 | 6.0661e+25 | 1693.3333 | 6.0782e-10 |  | 2.8122e-09
933 | 170 | 763 | -1650000000 | 380 | 5.7474e+25 | 1705.5294 | 6.1277e-10 |  | 2.8351e-09
933 | 169 | 764 | -1650000000 | 380 | 5.441e+25 | 1717.8698 | 6.1787e-10 |  | 2.8587e-09
933 | 168 | 765 | -1650000000 | 380 | 5.1468e+25 | 1730.3571 | 6.2312e-10 |  | 2.883e-09
933 | 167 | 766 | -1650000000 | 380 | 4.8643e+25 | 1742.994 | 6.2854e-10 |  | 2.908e-09
933 | 166 | 767 | -1650000000 | 380 | 4.5935e+25 | 1755.7831 | 6.3412e-10 |  | 2.9339e-09
933 | 165 | 768 | -1650000000 | 380 | 4.3339e+25 | 1768.7273 | 6.3987e-10 |  | 2.9605e-09
933 | 164 | 769 | -1650000000 | 380 | 4.0854e+25 | 1781.8293 | 6.458e-10 |  | 2.9879e-09
933 | 163 | 770 | -1650000000 | 380 | 3.8477e+25 | 1795.092 | 6.5192e-10 |  | 3.0162e-09
933 | 162 | 771 | -1650000000 | 380 | 3.6205e+25 | 1808.5185 | 6.5823e-10 |  | 3.0454e-09
933 | 161 | 772 | -1650000000 | 380 | 3.4036e+25 | 1822.1118 | 6.6473e-10 |  | 3.0755e-09
933 | 160 | 773 | -1650000000 | 380 | 3.1967e+25 | 1835.875 | 6.7143e-10 |  | 3.1065e-09
933 | 159 | 774 | -1650000000 | 380 | 2.9994e+25 | 1849.8113 | 6.7835e-10 |  | 3.1385e-09
933 | 158 | 775 | -1650000000 | 380 | 2.8115e+25 | 1863.9241 | 6.8549e-10 |  | 3.1715e-09
933 | 157 | 776 | -1650000000 | 380 | 2.6328e+25 | 1878.2166 | 6.9286e-10 |  | 3.2056e-09
933 | 156 | 777 | -1650000000 | 380 | 2.4629e+25 | 1892.6923 | 7.0046e-10 |  | 3.2408e-09
933 | 155 | 778 | -1650000000 | 380 | 2.3017e+25 | 1907.3548 | 7.0832e-10 |  | 3.2771e-09
933 | 154 | 779 | -1650000000 | 380 | 2.1487e+25 | 1922.2078 | 7.1642e-10 |  | 3.3146e-09
933 | 153 | 780 | -1650000000 | 380 | 2.0037e+25 | 1937.2549 | 7.2479e-10 |  | 3.3534e-09
933 | 152 | 781 | -1650000000 | 380 | 1.8664e+25 | 1952.5 | 7.3344e-10 |  | 3.3934e-09
933 | 151 | 782 | -1650000000 | 380 | 1.7367e+25 | 1967.947 | 7.4237e-10 |  | 3.4347e-09
933 | 150 | 783 | -1650000000 | 380 | 1.6141e+25 | 1983.6 | 7.5161e-10 |  | 3.4774e-09
933 | 149 | 784 | -1650000000 | 380 | 1.4984e+25 | 1999.4631 | 7.6115e-10 |  | 3.5216e-09
933 | 148 | 785 | -1650000000 | 380 | 1.3893e+25 | 2015.5405 | 7.7102e-10 |  | 3.5672e-09
933 | 147 | 786 | -1650000000 | 380 | 1.2867e+25 | 2031.8367 | 7.8122e-10 |  | 3.6144e-09
933 | 146 | 787 | -1650000000 | 380 | 1.1902e+25 | 2048.3562 | 7.9178e-10 |  | 3.6633e-09
933 | 145 | 788 | -1650000000 | 380 | 1.0995e+25 | 2065.1034 | 8.027e-10 |  | 3.7138e-09
933 | 144 | 789 | -1650000000 | 380 | 1.0144e+25 | 2082.0833 | 8.1401e-10 |  | 3.7661e-09
933 | 143 | 790 | -1650000000 | 380 | 9.3475e+24 | 2099.3007 | 8.2572e-10 |  | 3.8203e-09
933 | 142 | 791 | -1650000000 | 380 | 8.6016e+24 | 2116.7606 | 8.3784e-10 |  | 3.8764e-09
933 | 141 | 792 | -1650000000 | 380 | 7.9046e+24 | 2134.4681 | 8.504e-10 |  | 3.9345e-09
933 | 140 | 793 | -1650000000 | 380 | 7.2539e+24 | 2152.4286 | 8.6342e-10 |  | 3.9947e-09
933 | 139 | 794 | -1650000000 | 380 | 6.6474e+24 | 2170.6475 | 8.7691e-10 |  | 4.0572e-09
933 | 138 | 795 | -1650000000 | 380 | 6.0828e+24 | 2189.1304 | 8.909e-10 |  | 4.1219e-09
933 | 137 | 796 | -1650000000 | 380 | 5.558e+24 | 2207.8832 | 9.0542e-10 |  | 4.1891e-09
933 | 136 | 797 | -1650000000 | 380 | 5.0707e+24 | 2226.9118 | 9.2048e-10 |  | 4.2587e-09
933 | 135 | 798 | -1650000000 | 380 | 4.6191e+24 | 2246.2222 | 9.3612e-10 |  | 4.3311e-09
933 | 134 | 799 | -1650000000 | 380 | 4.2011e+24 | 2265.8209 | 9.5236e-10 |  | 4.4062e-09
933 | 133 | 800 | -1650000000 | 380 | 3.8147e+24 | 2285.7143 | 9.6923e-10 |  | 4.4843e-09
933 | 132 | 801 | -1650000000 | 380 | 3.4582e+24 | 2305.9091 | 9.8677e-10 |  | 4.5654e-09
933 | 131 | 802 | -1650000000 | 380 | 3.1298e+24 | 2326.4122 | 1.005e-09 |  | 4.6498e-09
933 | 130 | 803 | -1650000000 | 380 | 2.8276e+24 | 2347.2308 | 1.024e-09 |  | 4.7375e-09
933 | 129 | 804 | -1650000000 | 380 | 2.5502e+24 | 2368.3721 | 1.0437e-09 |  | 4.8289e-09
933 | 128 | 805 | -1650000000 | 380 | 2.2958e+24 | 2389.8438 | 1.0643e-09 |  | 4.924e-09
933 | 127 | 806 | -1650000000 | 380 | 2.063e+24 | 2411.6535 | 1.0857e-09 |  | 5.023e-09
933 | 126 | 807 | -1650000000 | 380 | 1.8504e+24 | 2433.8095 | 1.108e-09 |  | 5.1262e-09
933 | 125 | 808 | -1650000000 | 380 | 1.6564e+24 | 2456.32 | 1.1312e-09 |  | 5.2338e-09
933 | 124 | 809 | -1650000000 | 380 | 1.4799e+24 | 2479.1935 | 1.1555e-09 |  | 5.3461e-09
933 | 123 | 810 | -1650000000 | 380 | 1.3195e+24 | 2502.439 | 1.1808e-09 |  | 5.4633e-09
933 | 122 | 811 | -1650000000 | 380 | 1.174e+24 | 2526.0656 | 1.2073e-09 |  | 5.5856e-09
933 | 121 | 812 | -1650000000 | 380 | 1.0424e+24 | 2550.0826 | 1.2349e-09 |  | 5.7135e-09
933 | 120 | 813 | -1650000000 | 380 | 9.2355e+23 | 2574.5 | 1.2638e-09 |  | 5.8471e-09
933 | 119 | 814 | -1650000000 | 380 | 8.1642e+23 | 2599.3277 | 1.294e-09 |  | 5.9869e-09
933 | 118 | 815 | -1650000000 | 380 | 7.2007e+23 | 2624.5763 | 1.3256e-09 |  | 6.1332e-09
933 | 117 | 816 | -1650000000 | 380 | 6.336e+23 | 2650.2564 | 1.3588e-09 |  | 6.2865e-09
933 | 116 | 817 | -1650000000 | 380 | 5.5618e+23 | 2676.3793 | 1.3935e-09 |  | 6.447e-09
933 | 115 | 818 | -1650000000 | 380 | 4.8703e+23 | 2702.9565 | 1.4299e-09 |  | 6.6154e-09
933 | 114 | 819 | -1650000000 | 380 | 4.2539e+23 | 2730 | 1.468e-09 |  | 6.7921e-09
933 | 113 | 820 | -1650000000 | 380 | 3.706e+23 | 2757.5221 | 1.5082e-09 |  | 6.9777e-09
933 | 112 | 821 | -1650000000 | 380 | 3.2201e+23 | 2785.5357 | 1.5503e-09 |  | 7.1726e-09
933 | 111 | 822 | -1650000000 | 380 | 2.7902e+23 | 2814.0541 | 1.5946e-09 |  | 7.3776e-09
933 | 110 | 823 | -1650000000 | 380 | 2.411e+23 | 2843.0909 | 1.6412e-09 |  | 7.5934e-09
933 | 109 | 824 | -1650000000 | 380 | 2.0773e+23 | 2872.6606 | 1.6903e-09 |  | 7.8205e-09
933 | 108 | 825 | -1650000000 | 380 | 1.7845e+23 | 2902.7778 | 1.7421e-09 |  | 8.06e-09
933 | 107 | 826 | -1650000000 | 380 | 1.5284e+23 | 2933.4579 | 1.7967e-09 |  | 8.3125e-09
933 | 106 | 827 | -1650000000 | 380 | 1.3049e+23 | 2964.717 | 1.8543e-09 |  | 8.5792e-09
933 | 105 | 828 | -1650000000 | 380 | 1.1105e+23 | 2996.5714 | 1.9152e-09 |  | 8.8609e-09
933 | 104 | 829 | -1650000000 | 380 | 9.4198e+22 | 3029.0385 | 1.9796e-09 |  | 9.1588e-09
933 | 103 | 830 | -1650000000 | 380 | 7.9631e+22 | 3062.1359 | 2.0477e-09 |  | 9.4741e-09
933 | 102 | 831 | -1650000000 | 380 | 6.7081e+22 | 3095.8824 | 2.1199e-09 |  | 9.8082e-09
933 | 101 | 832 | -1650000000 | 380 | 5.6306e+22 | 3130.297 | 2.1965e-09 |  | 1.0162e-08
933 | 100 | 833 | -1650000000 | 380 | 4.7087e+22 | 3165.4 | 2.2778e-09 |  | 1.0539e-08
933 | 99 | 834 | -1650000000 | 380 | 3.9227e+22 | 3201.2121 | 2.3642e-09 |  | 1.0938e-08
933 | 98 | 835 | -1650000000 | 380 | 3.2551e+22 | 3237.7551 | 2.456e-09 |  | 1.1363e-08
933 | 97 | 836 | -1650000000 | 380 | 2.6902e+22 | 3275.0515 | 2.5539e-09 |  | 1.1816e-08
933 | 96 | 837 | -1650000000 | 380 | 2.214e+22 | 3313.125 | 2.6582e-09 |  | 1.2299e-08
933 | 95 | 838 | -1650000000 | 380 | 1.8143e+22 | 3352 | 2.7695e-09 |  | 1.2814e-08
933 | 94 | 839 | -1650000000 | 380 | 1.4801e+22 | 3391.7021 | 2.8885e-09 |  | 1.3364e-08
933 | 93 | 840 | -1650000000 | 380 | 1.202e+22 | 3432.2581 | 3.0158e-09 |  | 1.3953e-08
933 | 92 | 841 | -1650000000 | 380 | 9.7149e+21 | 3473.6957 | 3.1522e-09 |  | 1.4584e-08
933 | 91 | 842 | -1650000000 | 380 | 7.8136e+21 | 3516.044 | 3.2984e-09 |  | 1.5261e-08
933 | 90 | 843 | -1650000000 | 380 | 6.2527e+21 | 3559.3333 | 3.4556e-09 |  | 1.5988e-08
933 | 89 | 844 | -1650000000 | 380 | 4.9775e+21 | 3603.5955 | 3.6246e-09 |  | 1.677e-08
933 | 88 | 845 | -1650000000 | 380 | 3.941e+21 | 3648.8636 | 3.8066e-09 |  | 1.7612e-08
933 | 87 | 846 | -1650000000 | 380 | 3.103e+21 | 3695.1724 | 4.003e-09 |  | 1.8521e-08
933 | 86 | 847 | -1650000000 | 380 | 2.429e+21 | 3742.5581 | 4.2153e-09 |  | 1.9503e-08
933 | 85 | 848 | -1650000000 | 380 | 1.8901e+21 | 3791.0588 | 4.445e-09 |  | 2.0565e-08
933 | 84 | 849 | -1650000000 | 380 | 1.4617e+21 | 3840.7143 | 4.6939e-09 |  | 2.1717e-08
933 | 83 | 850 | -1650000000 | 380 | 1.1231e+21 | 3891.5663 | 4.9643e-09 |  | 2.2968e-08
933 | 82 | 851 | -1650000000 | 380 | 8.5726e+20 | 3943.6585 | 5.2584e-09 |  | 2.4329e-08
933 | 81 | 852 | -1650000000 | 380 | 6.4983e+20 | 3997.037 | 5.579e-09 |  | 2.5812e-08
933 | 80 | 853 | -1650000000 | 380 | 4.8907e+20 | 4051.75 | 5.9291e-09 |  | 2.7432e-08
933 | 79 | 854 | -1650000000 | 380 | 3.6536e+20 | 4107.8481 | 6.312e-09 |  | 2.9204e-08
933 | 78 | 855 | -1650000000 | 380 | 2.7084e+20 | 4165.3846 | 6.7319e-09 |  | 3.1146e-08
933 | 77 | 856 | -1650000000 | 380 | 1.9917e+20 | 4224.4156 | 7.1933e-09 |  | 3.3281e-08
933 | 76 | 857 | -1650000000 | 380 | 1.4525e+20 | 4285 | 7.7013e-09 |  | 3.5631e-08
933 | 75 | 858 | -1650000000 | 380 | 1.0502e+20 | 4347.2 | 8.262e-09 |  | 3.8226e-08
933 | 74 | 859 | -1650000000 | 380 | 7.5246e+19 | 4411.0811 | 8.8824e-09 |  | 4.1096e-08
933 | 73 | 860 | -1650000000 | 380 | 5.3411e+19 | 4476.7123 | 9.5705e-09 |  | 4.4279e-08
933 | 72 | 861 | -1650000000 | 380 | 3.7543e+19 | 4544.1667 | 1.0336e-08 |  | 4.7819e-08
933 | 71 | 862 | -1650000000 | 380 | 2.6122e+19 | 4613.5211 | 1.1189e-08 |  | 5.1767e-08
933 | 70 | 863 | -1650000000 | 380 | 1.7984e+19 | 4684.8571 | 1.2143e-08 |  | 5.618e-08
933 | 69 | 864 | -1650000000 | 380 | 1.2244e+19 | 4758.2609 | 1.3213e-08 |  | 6.113e-08
933 | 68 | 865 | -1650000000 | 380 | 8.2407e+18 | 4833.8235 | 1.4416e-08 |  | 6.6699e-08
933 | 67 | 866 | -1650000000 | 380 | 5.4796e+18 | 4911.6418 | 1.5774e-08 |  | 7.2983e-08
933 | 66 | 867 | -1650000000 | 380 | 3.5979e+18 | 4991.8182 | 1.7312e-08 |  | 8.0098e-08
933 | 65 | 868 | -1650000000 | 380 | 2.3313e+18 | 5074.4615 | 1.906e-08 |  | 8.8183e-08
933 | 64 | 869 | -1650000000 | 380 | 1.4899e+18 | 5159.6875 | 2.1053e-08 |  | 9.7402e-08
933 | 63 | 870 | -1650000000 | 380 | 9.3846e+17 | 5247.619 | 2.3334e-08 |  | 1.0796e-07
933 | 62 | 871 | -1650000000 | 380 | 5.8221e+17 | 5338.3871 | 2.5956e-08 |  | 1.2009e-07
933 | 61 | 872 | -1650000000 | 380 | 3.5548e+17 | 5432.1311 | 2.8982e-08 |  | 1.3409e-07
933 | 60 | 873 | -1650000000 | 380 | 2.1345e+17 | 5529 | 3.249e-08 |  | 1.5032e-07
933 | 59 | 874 | -1650000000 | 380 | 1.2593e+17 | 5629.1525 | 3.6576e-08 |  | 1.6922e-07
933 | 58 | 875 | -1650000000 | 380 | 72937283057467504 | 5732.7586 | 4.1357e-08 |  | 1.9134e-07
933 | 57 | 876 | -1650000000 | 380 | 41429622689475296 | 5840 | 4.6981e-08 |  | 2.1736e-07
933 | 56 | 877 | -1650000000 | 380 | 23055215487688300 | 5951.0714 | 5.3632e-08 |  | 2.4813e-07
933 | 55 | 878 | -1650000000 | 380 | 12555649414780500 | 6066.1818 | 6.1541e-08 |  | 2.8473e-07
933 | 54 | 879 | -1650000000 | 380 | 6683439289893370 | 6185.5556 | 7.1003e-08 |  | 3.2851e-07
933 | 53 | 880 | -1650000000 | 380 | 3472892897288050 | 6309.434 | 8.2394e-08 |  | 3.8121e-07
933 | 52 | 881 | -1650000000 | 380 | 1759178669915190 | 6438.0769 | 9.6198e-08 |  | 4.4507e-07
933 | 51 | 882 | -1650000000 | 380 | 867371171714477 | 6571.7647 | 1.1304e-07 |  | 5.2301e-07
933 | 50 | 883 | -1650000000 | 380 | 415598263242422 | 6710.8 | 1.3376e-07 |  | 6.1884e-07
933 | 49 | 884 | -1650000000 | 380 | 193177274239380 | 6855.5102 | 1.5942e-07 |  | 7.3758e-07
933 | 48 | 885 | -1650000000 | 380 | 8.6942e+13 | 7006.25 | 1.9149e-07 |  | 8.8594e-07
933 | 47 | 886 | -1650000000 | 380 | 3.7809e+13 | 7163.4043 | 2.3191e-07 |  | 1.073e-06
933 | 46 | 887 | -1650000000 | 380 | 1.5852e+13 | 7327.3913 | 2.8335e-07 |  | 1.311e-06
933 | 45 | 888 | -1650000000 | 380 | 6.3922e+12 | 7498.6667 | 3.4947e-07 |  | 1.6169e-06
933 | 44 | 889 | -1650000000 | 380 | 2.4725e+12 | 7677.7273 | 4.3536e-07 |  | 2.0143e-06
933 | 43 | 890 | -1650000000 | 380 | 914654530569.089 | 7865.1163 | 5.4824e-07 |  | 2.5365e-06
933 | 42 | 891 | -1650000000 | 380 | 322594474780.615 | 8061.4286 | 6.9837e-07 |  | 3.2311e-06
933 | 41 | 892 | -1650000000 | 380 | 108096669489.455 | 8267.3171 | 9.0071e-07 |  | 4.1673e-06
933 | 40 | 893 | -1650000000 | 380 | 34281173939.932 | 8483.5 | 1.1772e-06 |  | 5.4467e-06
933 | 39 | 894 | -1650000000 | 380 | 10245860407.7601 | 8710.7692 | 1.5609e-06 |  | 7.2218e-06
933 | 38 | 895 | -1650000000 | 380 | 2872489243.0146 | 8950 | 2.102e-06 |  | 9.7251e-06
933 | 37 | 896 | -1650000000 | 380 | 751508278.7257 | 9202.1622 | 2.8785e-06 |  | 1.3318e-05
933 | 36 | 897 | -1650000000 | 380 | 182420001.0753 | 9468.3333 | 4.0141e-06 |  | 1.8572e-05
933 | 35 | 898 | -1650000000 | 380 | 40821264.7384 | 9749.7143 | 5.7095e-06 |  | 2.6416e-05
933 | 34 | 899 | -1650000000 | 380 | 8361029.5887 | 10047.6471 | 8.2975e-06 |  | 3.839e-05
933 | 33 | 900 | -1650000000 | 380 | 1554886.3391 | 10363.6364 | 1.2345e-05 |  | 5.7117e-05
933 | 32 | 901 | -1650000000 | 380 | 260179.2635 | 10699.375 | 1.8846e-05 |  | 8.7195e-05
933 | 31 | 902 | -1650000000 | 380 | 38774.3261 | 11056.7742 | 2.9594e-05 |  | 0.00013692
933 | 30 | 903 | -1650000000 | 380 | 5087.262 | 11438 | 4.7938e-05 |  | 0.00022179
933 | 29 | 904 | -1650000000 | 380 | 579.9215 | 11845.5172 | 8.0362e-05 |  | 0.00037181
933 | 28 | 905 | -1650000000 | 380 | 56.5795 | 12282.1429 | 0.00013994 |  | 0.00064745
933 | 27 | 906 | -1650000000 | 380 | 4.6435 | 12751.1111 | 0.00025421 |  | 0.0011761
933 | 26 | 907 | -1650000000 | 380 | 0.31424 | 13256.1538 | 0.0004841 |  | 0.0022397
933 | 25 | 908 | -1650000000 | 380 | 0.017134 | 13801.6 | 0.00097196 |  | 0.0044969
933 | 24 | 909 | -1650000000 | 380 | 0.00073266 | 14392.5 | 0.0020713 |  | 0.0095829
933 | 23 | 910 | -1650000000 | 380 | 2.3803e-05 | 15034.7826 | 0.0047215 |  | 0.021845
933 | 22 | 911 | -1650000000 | 380 | 5.6596e-07 | 15735.4545 | 0.01162 |  | 0.053761
933 | 21 | 912 | -1650000000 | 380 | 9.4187e-09 | 16502.8571 | 0.031217 |  | 0.14443
933 | 20 | 913 | -1650000000 | 380 | 1.0399e-10 | 17347 | 0.092767 |  | 0.4292
933 | 19 | 914 | -1650000000 | 380 | 7.1399e-13 | 18280 | 0.30985 |  | 1.4336
933 | 18 | 915 | -1650000000 | 380 | 2.8162e-15 | 19316.6667 | 1.1863 |  | 5.4886
933 | 17 | 916 | -1650000000 | 380 | 5.7871e-18 | 20475.2941 | 5.3336 |  | 24.6768
933 | 16 | 917 | -1650000000 | 380 | 5.4823e-21 | 21778.75 | 29.0265 |  | 134.2952
933 | 15 | 918 | -1650000000 | 380 | 2.0509e-24 | 23256 | 198.6896 |  | 919.2665
933 | 14 | 919 | -1650000000 | 380 | 2.4825e-28 | 24944.2857 | 1797.2467 |  | 8315.2246
933 | 13 | 920 | -1650000000 | 380 | 7.495e-33 | 26892.3077 | 22916.3675 |  | 106025.9217
933 | 12 | 921 | -1650000000 | 380 | 3.9884e-38 | 29165 | 448967.262 |  | 2077212.6153
933 | 11 | 922 | -1650000000 | 380 | 2.3301e-44 | 31850.9091 | 15201140.134 |  | 70330295.1534
933 | 10 | 923 | -1650000000 | 380 | 7.7031e-52 | 35074 | 1048708914.318 |  | 4852004969.6018
933 | 9 | 924 | -1650000000 | 380 | 5.5325e-61 | 39013.3333 | 187033691026.586 |  | 865338690225.751
933 | 8 | 925 | -1650000000 | 380 | 2.0536e-72 | 43937.5 | 123255721334921 |  | 570260597849346
933 | 7 | 926 | -1650000000 | 380 | 4.1249e-87 | 50268.5714 | 5.263e+17 |  | 2.435e+18
933 | 6 | 927 | -1650000000 | 380 | 1.0431e-106 | 58710 | 3.7149e+22 |  | 1.7187e+23
933 | 5 | 928 | -1650000000 | 380 | 3.8127e-134 | 70528 | 2.3414e+29 |  | 1.0833e+30
933 | 4 | 929 | -1650000000 | 380 | 2.6555e-175 | 88255 | 3.8523e+39 |  | 1.7823e+40
933 | 3 | 930 | -1650000000 | 380 | 6.7154e-244 | 117800 | 4.3745e+56 |  | 2.0239e+57
933 | 2 | 931 | -1650000000 | 380 | 0 | 176890 | #DIV/0! |  | #DIV/0!
933 | 1 | 932 | -1650000000 | 380 | 0 | 354160 | #DIV/0! |  | #DIV/0!
933 | 0 | 933 | -1650000000 | 380 | #DIV/0! | #DIV/0! | #DIV/0! |  | #DIV/0!

## V (Hom)
933K

## I(Hom)
933 K

## TTT (homogenea)
x=1%
x=99%
933 K

## Nucleación heterogenea
TE (K) | T1 | DT1 | KAl | K'Al | I(nucleos·cm-3·s-1) | V(cm·s-1) | t1% | 0.01 | t99% | 0.99
933 | 933 | 0 | -4400000 | 380 | #DIV/0! | 0 | #DIV/0! |  | #DIV/0!
933 | 932 | 1 | -4400000 | 380 | 0 | 0.40773 | #DIV/0! |  | #DIV/0!
933 | 931 | 2 | -4400000 | 380 | 0 | 0.81633 | #DIV/0! |  | #DIV/0!
933 | 930 | 3 | -4400000 | 380 | 4.9779e-196 | 1.2258 | 2.5733e+48 |  | 1.1906e+49
933 | 929 | 4 | -4400000 | 380 | 2.7628e-96 | 1.6362 | 2.4008e+23 |  | 1.1108e+24
933 | 928 | 5 | -4400000 | 380 | 4.3033e-50 | 2.0474 | 574387042185.652 |  | 2.6575e+12
933 | 927 | 6 | -4400000 | 380 | 5.4897e-25 | 2.4595 | 264869.029 |  | 1225455.25
933 | 926 | 7 | -4400000 | 380 | 7.6854e-10 | 2.8726 | 38.5425 |  | 178.3227
933 | 925 | 8 | -4400000 | 380 | 5.2645 | 3.2865 | 0.12111 |  | 0.56032
933 | 924 | 9 | -4400000 | 380 | 29395741.9729 | 3.7013 | 0.0022789 |  | 0.010544
933 | 923 | 10 | -4400000 | 380 | 1.9811e+12 | 4.117 | 0.00013059 |  | 0.00060418
933 | 922 | 11 | -4400000 | 380 | 7437828975072250 | 4.5336 | 1.5519e-05 |  | 7.1801e-05
933 | 921 | 12 | -4400000 | 380 | 3.9051e+18 | 4.9511 | 3.0348e-06 |  | 1.4041e-05
933 | 920 | 13 | -4400000 | 380 | 5.1251e+20 | 5.3696 | 8.4369e-07 |  | 3.9034e-06
933 | 919 | 14 | -4400000 | 380 | 2.4616e+22 | 5.7889 | 3.0291e-07 |  | 1.4014e-06
933 | 918 | 15 | -4400000 | 380 | 5.6041e+23 | 6.2092 | 1.3157e-07 |  | 6.0873e-07
933 | 917 | 16 | -4400000 | 380 | 7.2433e+24 | 6.6303 | 6.6058e-08 |  | 3.0563e-07
933 | 916 | 17 | -4400000 | 380 | 6.0472e+25 | 7.0524 | 3.7104e-08 |  | 1.7167e-07
933 | 915 | 18 | -4400000 | 380 | 3.5833e+26 | 7.4754 | 2.2765e-08 |  | 1.0532e-07
933 | 914 | 19 | -4400000 | 380 | 1.6166e+27 | 7.8993 | 1.4987e-08 |  | 6.934e-08
933 | 913 | 20 | -4400000 | 380 | 5.8551e+27 | 8.3242 | 1.0445e-08 |  | 4.8326e-08
933 | 912 | 21 | -4400000 | 380 | 1.7734e+28 | 8.75 | 7.627e-09 |  | 3.5288e-08
933 | 911 | 22 | -4400000 | 380 | 4.6361e+28 | 9.1767 | 5.7877e-09 |  | 2.6778e-08
933 | 910 | 23 | -4400000 | 380 | 1.0727e+29 | 9.6044 | 4.5352e-09 |  | 2.0983e-08
933 | 909 | 24 | -4400000 | 380 | 2.2406e+29 | 10.033 | 3.6509e-09 |  | 1.6891e-08
933 | 908 | 25 | -4400000 | 380 | 4.2932e+29 | 10.4626 | 3.007e-09 |  | 1.3912e-08
933 | 907 | 26 | -4400000 | 380 | 7.6452e+29 | 10.8931 | 2.5255e-09 |  | 1.1685e-08
933 | 906 | 27 | -4400000 | 380 | 1.2787e+30 | 11.3245 | 2.157e-09 |  | 9.9797e-09
933 | 905 | 28 | -4400000 | 380 | 2.0266e+30 | 11.7569 | 1.8692e-09 |  | 8.6479e-09
933 | 904 | 29 | -4400000 | 380 | 3.0657e+30 | 12.1903 | 1.6403e-09 |  | 7.589e-09
933 | 903 | 30 | -4400000 | 380 | 4.4536e+30 | 12.6246 | 1.4554e-09 |  | 6.7334e-09
933 | 902 | 31 | -4400000 | 380 | 6.2448e+30 | 13.0599 | 1.3038e-09 |  | 6.0324e-09
933 | 901 | 32 | -4400000 | 380 | 8.4888e+30 | 13.4961 | 1.1781e-09 |  | 5.4508e-09
933 | 900 | 33 | -4400000 | 380 | 1.1228e+31 | 13.9333 | 1.0726e-09 |  | 4.9626e-09
933 | 899 | 34 | -4400000 | 380 | 1.4497e+31 | 14.3715 | 9.8314e-10 |  | 4.5487e-09
933 | 898 | 35 | -4400000 | 380 | 1.8319e+31 | 14.8107 | 9.0657e-10 |  | 4.1944e-09
933 | 897 | 36 | -4400000 | 380 | 2.2711e+31 | 15.2508 | 8.4049e-10 |  | 3.8886e-09
933 | 896 | 37 | -4400000 | 380 | 2.7679e+31 | 15.692 | 7.8301e-10 |  | 3.6227e-09
933 | 895 | 38 | -4400000 | 380 | 3.3221e+31 | 16.1341 | 7.3265e-10 |  | 3.3897e-09
933 | 894 | 39 | -4400000 | 380 | 3.9327e+31 | 16.5772 | 6.8826e-10 |  | 3.1843e-09
933 | 893 | 40 | -4400000 | 380 | 4.5982e+31 | 17.0213 | 6.4889e-10 |  | 3.0022e-09
933 | 892 | 41 | -4400000 | 380 | 5.3162e+31 | 17.4664 | 6.1377e-10 |  | 2.8397e-09
933 | 891 | 42 | -4400000 | 380 | 6.0842e+31 | 17.9125 | 5.8229e-10 |  | 2.6941e-09
933 | 890 | 43 | -4400000 | 380 | 6.8991e+31 | 18.3596 | 5.5394e-10 |  | 2.5629e-09
933 | 889 | 44 | -4400000 | 380 | 7.7576e+31 | 18.8076 | 5.283e-10 |  | 2.4442e-09
933 | 888 | 45 | -4400000 | 380 | 8.6562e+31 | 19.2568 | 5.05e-10 |  | 2.3365e-09
933 | 887 | 46 | -4400000 | 380 | 9.5914e+31 | 19.7069 | 4.8376e-10 |  | 2.2382e-09
933 | 886 | 47 | -4400000 | 380 | 1.056e+32 | 20.158 | 4.6432e-10 |  | 2.1482e-09
933 | 885 | 48 | -4400000 | 380 | 1.1557e+32 | 20.6102 | 4.4647e-10 |  | 2.0656e-09
933 | 884 | 49 | -4400000 | 380 | 1.258e+32 | 21.0633 | 4.3002e-10 |  | 1.9896e-09
933 | 883 | 50 | -4400000 | 380 | 1.3626e+32 | 21.5176 | 4.1483e-10 |  | 1.9193e-09
933 | 882 | 51 | -4400000 | 380 | 1.469e+32 | 21.9728 | 4.0076e-10 |  | 1.8542e-09
933 | 881 | 52 | -4400000 | 380 | 1.5771e+32 | 22.4291 | 3.8769e-10 |  | 1.7937e-09
933 | 880 | 53 | -4400000 | 380 | 1.6864e+32 | 22.8864 | 3.7552e-10 |  | 1.7374e-09
933 | 879 | 54 | -4400000 | 380 | 1.7967e+32 | 23.3447 | 3.6417e-10 |  | 1.6849e-09
933 | 878 | 55 | -4400000 | 380 | 1.9078e+32 | 23.8041 | 3.5354e-10 |  | 1.6357e-09
933 | 877 | 56 | -4400000 | 380 | 2.0193e+32 | 24.2645 | 3.4358e-10 |  | 1.5896e-09
933 | 876 | 57 | -4400000 | 380 | 2.1311e+32 | 24.726 | 3.3423e-10 |  | 1.5464e-09
933 | 875 | 58 | -4400000 | 380 | 2.2429e+32 | 25.1886 | 3.2543e-10 |  | 1.5056e-09
933 | 874 | 59 | -4400000 | 380 | 2.3546e+32 | 25.6522 | 3.1713e-10 |  | 1.4673e-09
933 | 873 | 60 | -4400000 | 380 | 2.4659e+32 | 26.1168 | 3.093e-10 |  | 1.431e-09
933 | 872 | 61 | -4400000 | 380 | 2.5768e+32 | 26.5826 | 3.0189e-10 |  | 1.3967e-09
933 | 871 | 62 | -4400000 | 380 | 2.687e+32 | 27.0494 | 2.9487e-10 |  | 1.3642e-09
933 | 870 | 63 | -4400000 | 380 | 2.7964e+32 | 27.5172 | 2.8821e-10 |  | 1.3334e-09
933 | 869 | 64 | -4400000 | 380 | 2.905e+32 | 27.9862 | 2.8188e-10 |  | 1.3042e-09
933 | 868 | 65 | -4400000 | 380 | 3.0126e+32 | 28.4562 | 2.7586e-10 |  | 1.2763e-09
933 | 867 | 66 | -4400000 | 380 | 3.1191e+32 | 28.9273 | 2.7013e-10 |  | 1.2498e-09
933 | 866 | 67 | -4400000 | 380 | 3.2244e+32 | 29.3995 | 2.6466e-10 |  | 1.2245e-09
933 | 865 | 68 | -4400000 | 380 | 3.3285e+32 | 29.8728 | 2.5944e-10 |  | 1.2003e-09
933 | 864 | 69 | -4400000 | 380 | 3.4313e+32 | 30.3472 | 2.5445e-10 |  | 1.1773e-09
933 | 863 | 70 | -4400000 | 380 | 3.5327e+32 | 30.8227 | 2.4968e-10 |  | 1.1552e-09
933 | 862 | 71 | -4400000 | 380 | 3.6328e+32 | 31.2993 | 2.451e-10 |  | 1.134e-09
933 | 861 | 72 | -4400000 | 380 | 3.7314e+32 | 31.777 | 2.4072e-10 |  | 1.1137e-09
933 | 860 | 73 | -4400000 | 380 | 3.8286e+32 | 32.2558 | 2.3651e-10 |  | 1.0942e-09
933 | 859 | 74 | -4400000 | 380 | 3.9243e+32 | 32.7357 | 2.3246e-10 |  | 1.0755e-09
933 | 858 | 75 | -4400000 | 380 | 4.0185e+32 | 33.2168 | 2.2857e-10 |  | 1.0575e-09
933 | 857 | 76 | -4400000 | 380 | 4.1111e+32 | 33.6989 | 2.2483e-10 |  | 1.0402e-09
933 | 856 | 77 | -4400000 | 380 | 4.2023e+32 | 34.1822 | 2.2123e-10 |  | 1.0235e-09
933 | 855 | 78 | -4400000 | 380 | 4.2919e+32 | 34.6667 | 2.1775e-10 |  | 1.0075e-09
933 | 854 | 79 | -4400000 | 380 | 4.38e+32 | 35.1522 | 2.144e-10 |  | 9.9196e-10
933 | 853 | 80 | -4400000 | 380 | 4.4665e+32 | 35.6389 | 2.1117e-10 |  | 9.7699e-10
933 | 852 | 81 | -4400000 | 380 | 4.5515e+32 | 36.1268 | 2.0804e-10 |  | 9.6253e-10
933 | 851 | 82 | -4400000 | 380 | 4.635e+32 | 36.6157 | 2.0502e-10 |  | 9.4856e-10
933 | 850 | 83 | -4400000 | 380 | 4.717e+32 | 37.1059 | 2.021e-10 |  | 9.3503e-10
933 | 849 | 84 | -4400000 | 380 | 4.7975e+32 | 37.5972 | 1.9927e-10 |  | 9.2195e-10
933 | 848 | 85 | -4400000 | 380 | 4.8765e+32 | 38.0896 | 1.9653e-10 |  | 9.0927e-10
933 | 847 | 86 | -4400000 | 380 | 4.954e+32 | 38.5832 | 1.9387e-10 |  | 8.9699e-10
933 | 846 | 87 | -4400000 | 380 | 5.0301e+32 | 39.078 | 1.913e-10 |  | 8.8508e-10
933 | 845 | 88 | -4400000 | 380 | 5.1048e+32 | 39.574 | 1.888e-10 |  | 8.7352e-10
933 | 844 | 89 | -4400000 | 380 | 5.178e+32 | 40.0711 | 1.8638e-10 |  | 8.6231e-10
933 | 843 | 90 | -4400000 | 380 | 5.2499e+32 | 40.5694 | 1.8402e-10 |  | 8.5141e-10
933 | 842 | 91 | -4400000 | 380 | 5.3204e+32 | 41.0689 | 1.8174e-10 |  | 8.4083e-10
933 | 841 | 92 | -4400000 | 380 | 5.3895e+32 | 41.5696 | 1.7951e-10 |  | 8.3053e-10
933 | 840 | 93 | -4400000 | 380 | 5.4573e+32 | 42.0714 | 1.7735e-10 |  | 8.2052e-10
933 | 839 | 94 | -4400000 | 380 | 5.5238e+32 | 42.5745 | 1.7524e-10 |  | 8.1078e-10
933 | 838 | 95 | -4400000 | 380 | 5.589e+32 | 43.0788 | 1.7319e-10 |  | 8.013e-10
933 | 837 | 96 | -4400000 | 380 | 5.653e+32 | 43.5842 | 1.712e-10 |  | 7.9206e-10
933 | 836 | 97 | -4400000 | 380 | 5.7157e+32 | 44.0909 | 1.6925e-10 |  | 7.8307e-10
933 | 835 | 98 | -4400000 | 380 | 5.7772e+32 | 44.5988 | 1.6736e-10 |  | 7.7429e-10
933 | 834 | 99 | -4400000 | 380 | 5.8375e+32 | 45.1079 | 1.6551e-10 |  | 7.6574e-10
933 | 833 | 100 | -4400000 | 380 | 5.8966e+32 | 45.6182 | 1.637e-10 |  | 7.5739e-10
933 | 832 | 101 | -4400000 | 380 | 5.9546e+32 | 46.1298 | 1.6194e-10 |  | 7.4925e-10
933 | 831 | 102 | -4400000 | 380 | 6.0114e+32 | 46.6426 | 1.6022e-10 |  | 7.413e-10
933 | 830 | 103 | -4400000 | 380 | 6.0672e+32 | 47.1566 | 1.5855e-10 |  | 7.3354e-10
933 | 829 | 104 | -4400000 | 380 | 6.1219e+32 | 47.6719 | 1.5691e-10 |  | 7.2595e-10
933 | 828 | 105 | -4400000 | 380 | 6.1755e+32 | 48.1884 | 1.553e-10 |  | 7.1854e-10
933 | 827 | 106 | -4400000 | 380 | 6.2281e+32 | 48.7062 | 1.5374e-10 |  | 7.113e-10
933 | 826 | 107 | -4400000 | 380 | 6.2797e+32 | 49.2252 | 1.5221e-10 |  | 7.0421e-10
933 | 825 | 108 | -4400000 | 380 | 6.3302e+32 | 49.7455 | 1.5071e-10 |  | 6.9728e-10
933 | 824 | 109 | -4400000 | 380 | 6.3798e+32 | 50.267 | 1.4924e-10 |  | 6.905e-10
933 | 823 | 110 | -4400000 | 380 | 6.4285e+32 | 50.7898 | 1.4781e-10 |  | 6.8386e-10
933 | 822 | 111 | -4400000 | 380 | 6.4762e+32 | 51.3139 | 1.464e-10 |  | 6.7736e-10
933 | 821 | 112 | -4400000 | 380 | 6.5231e+32 | 51.8392 | 1.4503e-10 |  | 6.71e-10
933 | 820 | 113 | -4400000 | 380 | 6.569e+32 | 52.3659 | 1.4368e-10 |  | 6.6476e-10
933 | 819 | 114 | -4400000 | 380 | 6.614e+32 | 52.8938 | 1.4236e-10 |  | 6.5865e-10
933 | 818 | 115 | -4400000 | 380 | 6.6583e+32 | 53.423 | 1.4107e-10 |  | 6.5266e-10
933 | 817 | 116 | -4400000 | 380 | 6.7016e+32 | 53.9535 | 1.398e-10 |  | 6.468e-10
933 | 816 | 117 | -4400000 | 380 | 6.7442e+32 | 54.4853 | 1.3855e-10 |  | 6.4104e-10
933 | 815 | 118 | -4400000 | 380 | 6.7859e+32 | 55.0184 | 1.3733e-10 |  | 6.3539e-10
933 | 814 | 119 | -4400000 | 380 | 6.8269e+32 | 55.5528 | 1.3614e-10 |  | 6.2985e-10
933 | 813 | 120 | -4400000 | 380 | 6.8671e+32 | 56.0886 | 1.3496e-10 |  | 6.2442e-10
933 | 812 | 121 | -4400000 | 380 | 6.9066e+32 | 56.6256 | 1.3381e-10 |  | 6.1909e-10
933 | 811 | 122 | -4400000 | 380 | 6.9454e+32 | 57.164 | 1.3268e-10 |  | 6.1385e-10
933 | 810 | 123 | -4400000 | 380 | 6.9834e+32 | 57.7037 | 1.3157e-10 |  | 6.0871e-10
933 | 809 | 124 | -4400000 | 380 | 7.0207e+32 | 58.2447 | 1.3047e-10 |  | 6.0365e-10
933 | 808 | 125 | -4400000 | 380 | 7.0574e+32 | 58.7871 | 1.294e-10 |  | 5.9869e-10
933 | 807 | 126 | -4400000 | 380 | 7.0933e+32 | 59.3309 | 1.2835e-10 |  | 5.9382e-10
933 | 806 | 127 | -4400000 | 380 | 7.1287e+32 | 59.8759 | 1.2731e-10 |  | 5.8903e-10
933 | 805 | 128 | -4400000 | 380 | 7.1633e+32 | 60.4224 | 1.2629e-10 |  | 5.8432e-10
933 | 804 | 129 | -4400000 | 380 | 7.1974e+32 | 60.9701 | 1.2529e-10 |  | 5.7969e-10
933 | 803 | 130 | -4400000 | 380 | 7.2309e+32 | 61.5193 | 1.2431e-10 |  | 5.7514e-10
933 | 802 | 131 | -4400000 | 380 | 7.2637e+32 | 62.0698 | 1.2334e-10 |  | 5.7066e-10
933 | 801 | 132 | -4400000 | 380 | 7.296e+32 | 62.6217 | 1.2239e-10 |  | 5.6625e-10
933 | 800 | 133 | -4400000 | 380 | 7.3277e+32 | 63.175 | 1.2145e-10 |  | 5.6192e-10
933 | 799 | 134 | -4400000 | 380 | 7.3588e+32 | 63.7297 | 1.2053e-10 |  | 5.5766e-10
933 | 798 | 135 | -4400000 | 380 | 7.3894e+32 | 64.2857 | 1.1963e-10 |  | 5.5346e-10
933 | 797 | 136 | -4400000 | 380 | 7.4194e+32 | 64.8432 | 1.1873e-10 |  | 5.4933e-10
933 | 796 | 137 | -4400000 | 380 | 7.449e+32 | 65.402 | 1.1785e-10 |  | 5.4527e-10
933 | 795 | 138 | -4400000 | 380 | 7.478e+32 | 65.9623 | 1.1699e-10 |  | 5.4126e-10
933 | 794 | 139 | -4400000 | 380 | 7.5065e+32 | 66.5239 | 1.1614e-10 |  | 5.3732e-10
933 | 793 | 140 | -4400000 | 380 | 7.5345e+32 | 67.087 | 1.153e-10 |  | 5.3344e-10
933 | 792 | 141 | -4400000 | 380 | 7.5621e+32 | 67.6515 | 1.1447e-10 |  | 5.2961e-10
933 | 791 | 142 | -4400000 | 380 | 7.5891e+32 | 68.2174 | 1.1366e-10 |  | 5.2584e-10
933 | 790 | 143 | -4400000 | 380 | 7.6158e+32 | 68.7848 | 1.1285e-10 |  | 5.2213e-10
933 | 789 | 144 | -4400000 | 380 | 7.6419e+32 | 69.3536 | 1.1206e-10 |  | 5.1847e-10
933 | 788 | 145 | -4400000 | 380 | 7.6676e+32 | 69.9239 | 1.1128e-10 |  | 5.1486e-10
933 | 787 | 146 | -4400000 | 380 | 7.6929e+32 | 70.4956 | 1.1051e-10 |  | 5.1131e-10
933 | 786 | 147 | -4400000 | 380 | 7.7178e+32 | 71.0687 | 1.0976e-10 |  | 5.078e-10
933 | 785 | 148 | -4400000 | 380 | 7.7422e+32 | 71.6433 | 1.0901e-10 |  | 5.0435e-10
933 | 784 | 149 | -4400000 | 380 | 7.7663e+32 | 72.2194 | 1.0827e-10 |  | 5.0094e-10
933 | 783 | 150 | -4400000 | 380 | 7.7899e+32 | 72.7969 | 1.0755e-10 |  | 4.9757e-10
933 | 782 | 151 | -4400000 | 380 | 7.8132e+32 | 73.376 | 1.0683e-10 |  | 4.9426e-10
933 | 781 | 152 | -4400000 | 380 | 7.8361e+32 | 73.9565 | 1.0612e-10 |  | 4.9099e-10
933 | 780 | 153 | -4400000 | 380 | 7.8586e+32 | 74.5385 | 1.0542e-10 |  | 4.8776e-10
933 | 779 | 154 | -4400000 | 380 | 7.8807e+32 | 75.122 | 1.0474e-10 |  | 4.8457e-10
933 | 778 | 155 | -4400000 | 380 | 7.9025e+32 | 75.7069 | 1.0406e-10 |  | 4.8143e-10
933 | 777 | 156 | -4400000 | 380 | 7.924e+32 | 76.2934 | 1.0339e-10 |  | 4.7833e-10
933 | 776 | 157 | -4400000 | 380 | 7.9451e+32 | 76.8814 | 1.0272e-10 |  | 4.7527e-10
933 | 775 | 158 | -4400000 | 380 | 7.9658e+32 | 77.471 | 1.0207e-10 |  | 4.7224e-10
933 | 774 | 159 | -4400000 | 380 | 7.9863e+32 | 78.062 | 1.0142e-10 |  | 4.6926e-10
933 | 773 | 160 | -4400000 | 380 | 8.0064e+32 | 78.6546 | 1.0079e-10 |  | 4.6631e-10
933 | 772 | 161 | -4400000 | 380 | 8.0262e+32 | 79.2487 | 1.0016e-10 |  | 4.634e-10
933 | 771 | 162 | -4400000 | 380 | 8.0456e+32 | 79.8444 | 9.9538e-11 |  | 4.6052e-10
933 | 770 | 163 | -4400000 | 380 | 8.0648e+32 | 80.4416 | 9.8924e-11 |  | 4.5769e-10
933 | 769 | 164 | -4400000 | 380 | 8.0837e+32 | 81.0403 | 9.8318e-11 |  | 4.5488e-10
933 | 768 | 165 | -4400000 | 380 | 8.1023e+32 | 81.6406 | 9.7719e-11 |  | 4.5211e-10
933 | 767 | 166 | -4400000 | 380 | 8.1206e+32 | 82.2425 | 9.7127e-11 |  | 4.4937e-10
933 | 766 | 167 | -4400000 | 380 | 8.1386e+32 | 82.846 | 9.6543e-11 |  | 4.4667e-10
933 | 765 | 168 | -4400000 | 380 | 8.1564e+32 | 83.451 | 9.5965e-11 |  | 4.44e-10
933 | 764 | 169 | -4400000 | 380 | 8.1739e+32 | 84.0576 | 9.5394e-11 |  | 4.4135e-10
933 | 763 | 170 | -4400000 | 380 | 8.1911e+32 | 84.6658 | 9.483e-11 |  | 4.3874e-10
933 | 762 | 171 | -4400000 | 380 | 8.208e+32 | 85.2756 | 9.4272e-11 |  | 4.3616e-10
933 | 761 | 172 | -4400000 | 380 | 8.2247e+32 | 85.887 | 9.372e-11 |  | 4.3361e-10
933 | 760 | 173 | -4400000 | 380 | 8.2412e+32 | 86.5 | 9.3175e-11 |  | 4.3109e-10
933 | 759 | 174 | -4400000 | 380 | 8.2574e+32 | 87.1146 | 9.2636e-11 |  | 4.286e-10
933 | 758 | 175 | -4400000 | 380 | 8.2734e+32 | 87.7309 | 9.2103e-11 |  | 4.2613e-10
933 | 757 | 176 | -4400000 | 380 | 8.2891e+32 | 88.3487 | 9.1576e-11 |  | 4.2369e-10
933 | 756 | 177 | -4400000 | 380 | 8.3046e+32 | 88.9683 | 9.1055e-11 |  | 4.2128e-10
933 | 755 | 178 | -4400000 | 380 | 8.3199e+32 | 89.5894 | 9.054e-11 |  | 4.1889e-10
933 | 754 | 179 | -4400000 | 380 | 8.335e+32 | 90.2122 | 9.003e-11 |  | 4.1654e-10
933 | 753 | 180 | -4400000 | 380 | 8.3498e+32 | 90.8367 | 8.9525e-11 |  | 4.142e-10
933 | 752 | 181 | -4400000 | 380 | 8.3644e+32 | 91.4628 | 8.9026e-11 |  | 4.1189e-10
933 | 751 | 182 | -4400000 | 380 | 8.3788e+32 | 92.0905 | 8.8533e-11 |  | 4.0961e-10
933 | 750 | 183 | -4400000 | 380 | 8.393e+32 | 92.72 | 8.8044e-11 |  | 4.0735e-10
933 | 749 | 184 | -4400000 | 380 | 8.4071e+32 | 93.3511 | 8.7561e-11 |  | 4.0511e-10
933 | 748 | 185 | -4400000 | 380 | 8.4209e+32 | 93.984 | 8.7082e-11 |  | 4.029e-10
933 | 747 | 186 | -4400000 | 380 | 8.4345e+32 | 94.6185 | 8.6609e-11 |  | 4.0071e-10
933 | 746 | 187 | -4400000 | 380 | 8.4479e+32 | 95.2547 | 8.6141e-11 |  | 3.9854e-10
933 | 745 | 188 | -4400000 | 380 | 8.4611e+32 | 95.8926 | 8.5677e-11 |  | 3.964e-10
933 | 744 | 189 | -4400000 | 380 | 8.4742e+32 | 96.5323 | 8.5218e-11 |  | 3.9427e-10
933 | 743 | 190 | -4400000 | 380 | 8.4871e+32 | 97.1736 | 8.4764e-11 |  | 3.9217e-10
933 | 742 | 191 | -4400000 | 380 | 8.4998e+32 | 97.8167 | 8.4314e-11 |  | 3.9009e-10
933 | 741 | 192 | -4400000 | 380 | 8.5123e+32 | 98.4615 | 8.3868e-11 |  | 3.8803e-10
933 | 740 | 193 | -4400000 | 380 | 8.5246e+32 | 99.1081 | 8.3428e-11 |  | 3.8599e-10
933 | 739 | 194 | -4400000 | 380 | 8.5368e+32 | 99.7564 | 8.2991e-11 |  | 3.8397e-10
933 | 738 | 195 | -4400000 | 380 | 8.5488e+32 | 100.4065 | 8.2559e-11 |  | 3.8197e-10
933 | 737 | 196 | -4400000 | 380 | 8.5607e+32 | 101.0583 | 8.213e-11 |  | 3.7999e-10
933 | 736 | 197 | -4400000 | 380 | 8.5724e+32 | 101.712 | 8.1706e-11 |  | 3.7803e-10
933 | 735 | 198 | -4400000 | 380 | 8.5839e+32 | 102.3673 | 8.1286e-11 |  | 3.7608e-10
933 | 734 | 199 | -4400000 | 380 | 8.5953e+32 | 103.0245 | 8.087e-11 |  | 3.7416e-10
933 | 733 | 200 | -4400000 | 380 | 8.6065e+32 | 103.6835 | 8.0458e-11 |  | 3.7225e-10
933 | 732 | 201 | -4400000 | 380 | 8.6176e+32 | 104.3443 | 8.005e-11 |  | 3.7036e-10
933 | 731 | 202 | -4400000 | 380 | 8.6285e+32 | 105.0068 | 7.9646e-11 |  | 3.6849e-10
933 | 730 | 203 | -4400000 | 380 | 8.6393e+32 | 105.6712 | 7.9245e-11 |  | 3.6664e-10
933 | 729 | 204 | -4400000 | 380 | 8.6499e+32 | 106.3374 | 7.8848e-11 |  | 3.648e-10
933 | 728 | 205 | -4400000 | 380 | 8.6605e+32 | 107.0055 | 7.8455e-11 |  | 3.6298e-10
933 | 727 | 206 | -4400000 | 380 | 8.6708e+32 | 107.6754 | 7.8065e-11 |  | 3.6118e-10
933 | 726 | 207 | -4400000 | 380 | 8.6811e+32 | 108.3471 | 7.7679e-11 |  | 3.5939e-10
933 | 725 | 208 | -4400000 | 380 | 8.6912e+32 | 109.0207 | 7.7296e-11 |  | 3.5762e-10
933 | 724 | 209 | -4400000 | 380 | 8.7011e+32 | 109.6961 | 7.6917e-11 |  | 3.5587e-10
933 | 723 | 210 | -4400000 | 380 | 8.711e+32 | 110.3734 | 7.6541e-11 |  | 3.5413e-10
933 | 722 | 211 | -4400000 | 380 | 8.7207e+32 | 111.0526 | 7.6169e-11 |  | 3.524e-10
933 | 721 | 212 | -4400000 | 380 | 8.7303e+32 | 111.7337 | 7.5799e-11 |  | 3.507e-10
933 | 720 | 213 | -4400000 | 380 | 8.7398e+32 | 112.4167 | 7.5433e-11 |  | 3.49e-10
933 | 719 | 214 | -4400000 | 380 | 8.7492e+32 | 113.1015 | 7.507e-11 |  | 3.4732e-10
933 | 718 | 215 | -4400000 | 380 | 8.7584e+32 | 113.7883 | 7.471e-11 |  | 3.4566e-10
933 | 717 | 216 | -4400000 | 380 | 8.7675e+32 | 114.477 | 7.4354e-11 |  | 3.4401e-10
933 | 716 | 217 | -4400000 | 380 | 8.7765e+32 | 115.1676 | 7.4e-11 |  | 3.4237e-10
933 | 715 | 218 | -4400000 | 380 | 8.7854e+32 | 115.8601 | 7.3649e-11 |  | 3.4075e-10
933 | 714 | 219 | -4400000 | 380 | 8.7942e+32 | 116.5546 | 7.3302e-11 |  | 3.3914e-10
933 | 713 | 220 | -4400000 | 380 | 8.8029e+32 | 117.2511 | 7.2957e-11 |  | 3.3755e-10
933 | 712 | 221 | -4400000 | 380 | 8.8115e+32 | 117.9494 | 7.2615e-11 |  | 3.3596e-10
933 | 711 | 222 | -4400000 | 380 | 8.82e+32 | 118.6498 | 7.2276e-11 |  | 3.3439e-10
933 | 710 | 223 | -4400000 | 380 | 8.8283e+32 | 119.3521 | 7.194e-11 |  | 3.3284e-10
933 | 709 | 224 | -4400000 | 380 | 8.8366e+32 | 120.0564 | 7.1606e-11 |  | 3.313e-10
933 | 708 | 225 | -4400000 | 380 | 8.8448e+32 | 120.7627 | 7.1275e-11 |  | 3.2977e-10
933 | 707 | 226 | -4400000 | 380 | 8.8528e+32 | 121.471 | 7.0947e-11 |  | 3.2825e-10
933 | 706 | 227 | -4400000 | 380 | 8.8608e+32 | 122.1813 | 7.0622e-11 |  | 3.2674e-10
933 | 705 | 228 | -4400000 | 380 | 8.8687e+32 | 122.8936 | 7.0299e-11 |  | 3.2525e-10
933 | 704 | 229 | -4400000 | 380 | 8.8765e+32 | 123.608 | 6.9979e-11 |  | 3.2377e-10
933 | 703 | 230 | -4400000 | 380 | 8.8842e+32 | 124.3243 | 6.9661e-11 |  | 3.223e-10
933 | 702 | 231 | -4400000 | 380 | 8.8918e+32 | 125.0427 | 6.9346e-11 |  | 3.2084e-10
933 | 701 | 232 | -4400000 | 380 | 8.8993e+32 | 125.7632 | 6.9033e-11 |  | 3.1939e-10
933 | 700 | 233 | -4400000 | 380 | 8.9067e+32 | 126.4857 | 6.8723e-11 |  | 3.1796e-10
933 | 699 | 234 | -4400000 | 380 | 8.914e+32 | 127.2103 | 6.8415e-11 |  | 3.1653e-10
933 | 698 | 235 | -4400000 | 380 | 8.9213e+32 | 127.937 | 6.8109e-11 |  | 3.1512e-10
933 | 697 | 236 | -4400000 | 380 | 8.9284e+32 | 128.6657 | 6.7806e-11 |  | 3.1372e-10
933 | 696 | 237 | -4400000 | 380 | 8.9355e+32 | 129.3966 | 6.7505e-11 |  | 3.1232e-10
933 | 695 | 238 | -4400000 | 380 | 8.9425e+32 | 130.1295 | 6.7207e-11 |  | 3.1094e-10
933 | 694 | 239 | -4400000 | 380 | 8.9494e+32 | 130.8646 | 6.6911e-11 |  | 3.0957e-10
933 | 693 | 240 | -4400000 | 380 | 8.9563e+32 | 131.6017 | 6.6617e-11 |  | 3.0821e-10
933 | 692 | 241 | -4400000 | 380 | 8.9631e+32 | 132.341 | 6.6325e-11 |  | 3.0686e-10
933 | 691 | 242 | -4400000 | 380 | 8.9697e+32 | 133.0825 | 6.6035e-11 |  | 3.0552e-10
933 | 690 | 243 | -4400000 | 380 | 8.9763e+32 | 133.8261 | 6.5748e-11 |  | 3.0419e-10
933 | 689 | 244 | -4400000 | 380 | 8.9829e+32 | 134.5718 | 6.5462e-11 |  | 3.0287e-10
933 | 688 | 245 | -4400000 | 380 | 8.9893e+32 | 135.3198 | 6.5179e-11 |  | 3.0156e-10
933 | 687 | 246 | -4400000 | 380 | 8.9957e+32 | 136.0699 | 6.4898e-11 |  | 3.0026e-10
933 | 686 | 247 | -4400000 | 380 | 9.0021e+32 | 136.8222 | 6.4619e-11 |  | 2.9897e-10
933 | 685 | 248 | -4400000 | 380 | 9.0083e+32 | 137.5766 | 6.4341e-11 |  | 2.9769e-10
933 | 684 | 249 | -4400000 | 380 | 9.0145e+32 | 138.3333 | 6.4066e-11 |  | 2.9641e-10
933 | 683 | 250 | -4400000 | 380 | 9.0206e+32 | 139.0922 | 6.3793e-11 |  | 2.9515e-10
933 | 682 | 251 | -4400000 | 380 | 9.0266e+32 | 139.8534 | 6.3522e-11 |  | 2.9389e-10
933 | 681 | 252 | -4400000 | 380 | 9.0326e+32 | 140.6167 | 6.3253e-11 |  | 2.9265e-10
933 | 680 | 253 | -4400000 | 380 | 9.0385e+32 | 141.3824 | 6.2985e-11 |  | 2.9141e-10
933 | 679 | 254 | -4400000 | 380 | 9.0444e+32 | 142.1502 | 6.272e-11 |  | 2.9018e-10
933 | 678 | 255 | -4400000 | 380 | 9.0502e+32 | 142.9204 | 6.2456e-11 |  | 2.8896e-10
933 | 677 | 256 | -4400000 | 380 | 9.0559e+32 | 143.6928 | 6.2194e-11 |  | 2.8775e-10
933 | 676 | 257 | -4400000 | 380 | 9.0615e+32 | 144.4675 | 6.1934e-11 |  | 2.8655e-10
933 | 675 | 258 | -4400000 | 380 | 9.0671e+32 | 145.2444 | 6.1676e-11 |  | 2.8535e-10
933 | 674 | 259 | -4400000 | 380 | 9.0727e+32 | 146.0237 | 6.142e-11 |  | 2.8417e-10
933 | 673 | 260 | -4400000 | 380 | 9.0782e+32 | 146.8053 | 6.1165e-11 |  | 2.8299e-10
933 | 672 | 261 | -4400000 | 380 | 9.0836e+32 | 147.5893 | 6.0912e-11 |  | 2.8182e-10
933 | 671 | 262 | -4400000 | 380 | 9.0889e+32 | 148.3756 | 6.0661e-11 |  | 2.8066e-10
933 | 670 | 263 | -4400000 | 380 | 9.0942e+32 | 149.1642 | 6.0412e-11 |  | 2.795e-10
933 | 669 | 264 | -4400000 | 380 | 9.0995e+32 | 149.9552 | 6.0164e-11 |  | 2.7836e-10
933 | 668 | 265 | -4400000 | 380 | 9.1047e+32 | 150.7485 | 5.9918e-11 |  | 2.7722e-10
933 | 667 | 266 | -4400000 | 380 | 9.1098e+32 | 151.5442 | 5.9673e-11 |  | 2.7609e-10
933 | 666 | 267 | -4400000 | 380 | 9.1149e+32 | 152.3423 | 5.943e-11 |  | 2.7496e-10
933 | 665 | 268 | -4400000 | 380 | 9.1199e+32 | 153.1429 | 5.9189e-11 |  | 2.7385e-10
933 | 664 | 269 | -4400000 | 380 | 9.1249e+32 | 153.9458 | 5.8949e-11 |  | 2.7274e-10
933 | 663 | 270 | -4400000 | 380 | 9.1299e+32 | 154.7511 | 5.8711e-11 |  | 2.7163e-10
933 | 662 | 271 | -4400000 | 380 | 9.1347e+32 | 155.5589 | 5.8474e-11 |  | 2.7054e-10
933 | 661 | 272 | -4400000 | 380 | 9.1396e+32 | 156.3691 | 5.8239e-11 |  | 2.6945e-10
933 | 660 | 273 | -4400000 | 380 | 9.1443e+32 | 157.1818 | 5.8006e-11 |  | 2.6837e-10
933 | 659 | 274 | -4400000 | 380 | 9.1491e+32 | 157.997 | 5.7774e-11 |  | 2.673e-10
933 | 658 | 275 | -4400000 | 380 | 9.1537e+32 | 158.8146 | 5.7543e-11 |  | 2.6623e-10
933 | 657 | 276 | -4400000 | 380 | 9.1584e+32 | 159.6347 | 5.7314e-11 |  | 2.6517e-10
933 | 656 | 277 | -4400000 | 380 | 9.163e+32 | 160.4573 | 5.7086e-11 |  | 2.6412e-10
933 | 655 | 278 | -4400000 | 380 | 9.1675e+32 | 161.2824 | 5.686e-11 |  | 2.6307e-10
933 | 654 | 279 | -4400000 | 380 | 9.172e+32 | 162.1101 | 5.6635e-11 |  | 2.6203e-10
933 | 653 | 280 | -4400000 | 380 | 9.1764e+32 | 162.9403 | 5.6412e-11 |  | 2.61e-10
933 | 652 | 281 | -4400000 | 380 | 9.1808e+32 | 163.773 | 5.619e-11 |  | 2.5997e-10
933 | 651 | 282 | -4400000 | 380 | 9.1852e+32 | 164.6083 | 5.5969e-11 |  | 2.5895e-10
933 | 650 | 283 | -4400000 | 380 | 9.1895e+32 | 165.4462 | 5.575e-11 |  | 2.5794e-10
933 | 649 | 284 | -4400000 | 380 | 9.1938e+32 | 166.2866 | 5.5532e-11 |  | 2.5693e-10
933 | 648 | 285 | -4400000 | 380 | 9.198e+32 | 167.1296 | 5.5315e-11 |  | 2.5592e-10
933 | 647 | 286 | -4400000 | 380 | 9.2022e+32 | 167.9753 | 5.51e-11 |  | 2.5493e-10
933 | 646 | 287 | -4400000 | 380 | 9.2064e+32 | 168.8235 | 5.4886e-11 |  | 2.5394e-10
933 | 645 | 288 | -4400000 | 380 | 9.2105e+32 | 169.6744 | 5.4674e-11 |  | 2.5296e-10
933 | 644 | 289 | -4400000 | 380 | 9.2145e+32 | 170.528 | 5.4462e-11 |  | 2.5198e-10
933 | 643 | 290 | -4400000 | 380 | 9.2186e+32 | 171.3841 | 5.4252e-11 |  | 2.5101e-10
933 | 642 | 291 | -4400000 | 380 | 9.2225e+32 | 172.243 | 5.4043e-11 |  | 2.5004e-10
933 | 641 | 292 | -4400000 | 380 | 9.2265e+32 | 173.1045 | 5.3836e-11 |  | 2.4908e-10
933 | 640 | 293 | -4400000 | 380 | 9.2304e+32 | 173.9688 | 5.3629e-11 |  | 2.4812e-10
933 | 639 | 294 | -4400000 | 380 | 9.2343e+32 | 174.8357 | 5.3424e-11 |  | 2.4717e-10
933 | 638 | 295 | -4400000 | 380 | 9.2381e+32 | 175.7053 | 5.322e-11 |  | 2.4623e-10
933 | 637 | 296 | -4400000 | 380 | 9.2419e+32 | 176.5777 | 5.3017e-11 |  | 2.4529e-10
933 | 636 | 297 | -4400000 | 380 | 9.2457e+32 | 177.4528 | 5.2816e-11 |  | 2.4436e-10
933 | 635 | 298 | -4400000 | 380 | 9.2494e+32 | 178.3307 | 5.2615e-11 |  | 2.4343e-10
933 | 634 | 299 | -4400000 | 380 | 9.2531e+32 | 179.2114 | 5.2416e-11 |  | 2.4251e-10
933 | 633 | 300 | -4400000 | 380 | 9.2567e+32 | 180.0948 | 5.2218e-11 |  | 2.4159e-10
933 | 632 | 301 | -4400000 | 380 | 9.2604e+32 | 180.981 | 5.2021e-11 |  | 2.4068e-10
933 | 631 | 302 | -4400000 | 380 | 9.2639e+32 | 181.87 | 5.1825e-11 |  | 2.3978e-10
933 | 630 | 303 | -4400000 | 380 | 9.2675e+32 | 182.7619 | 5.163e-11 |  | 2.3888e-10
933 | 629 | 304 | -4400000 | 380 | 9.271e+32 | 183.6566 | 5.1437e-11 |  | 2.3798e-10
933 | 628 | 305 | -4400000 | 380 | 9.2745e+32 | 184.5541 | 5.1244e-11 |  | 2.3709e-10
933 | 627 | 306 | -4400000 | 380 | 9.2779e+32 | 185.4545 | 5.1053e-11 |  | 2.362e-10
933 | 626 | 307 | -4400000 | 380 | 9.2814e+32 | 186.3578 | 5.0862e-11 |  | 2.3532e-10
933 | 625 | 308 | -4400000 | 380 | 9.2848e+32 | 187.264 | 5.0673e-11 |  | 2.3445e-10
933 | 624 | 309 | -4400000 | 380 | 9.2881e+32 | 188.1731 | 5.0485e-11 |  | 2.3358e-10
933 | 623 | 310 | -4400000 | 380 | 9.2914e+32 | 189.0851 | 5.0298e-11 |  | 2.3271e-10
933 | 622 | 311 | -4400000 | 380 | 9.2947e+32 | 190 | 5.0111e-11 |  | 2.3185e-10
933 | 621 | 312 | -4400000 | 380 | 9.298e+32 | 190.9179 | 4.9926e-11 |  | 2.3099e-10
933 | 620 | 313 | -4400000 | 380 | 9.3012e+32 | 191.8387 | 4.9742e-11 |  | 2.3014e-10
933 | 619 | 314 | -4400000 | 380 | 9.3044e+32 | 192.7625 | 4.9559e-11 |  | 2.2929e-10
933 | 618 | 315 | -4400000 | 380 | 9.3076e+32 | 193.6893 | 4.9377e-11 |  | 2.2845e-10
933 | 617 | 316 | -4400000 | 380 | 9.3107e+32 | 194.6191 | 4.9195e-11 |  | 2.2761e-10
933 | 616 | 317 | -4400000 | 380 | 9.3139e+32 | 195.5519 | 4.9015e-11 |  | 2.2678e-10
933 | 615 | 318 | -4400000 | 380 | 9.317e+32 | 196.4878 | 4.8836e-11 |  | 2.2595e-10
933 | 614 | 319 | -4400000 | 380 | 9.32e+32 | 197.4267 | 4.8658e-11 |  | 2.2512e-10
933 | 613 | 320 | -4400000 | 380 | 9.323e+32 | 198.3687 | 4.848e-11 |  | 2.243e-10
933 | 612 | 321 | -4400000 | 380 | 9.326e+32 | 199.3137 | 4.8304e-11 |  | 2.2349e-10
933 | 611 | 322 | -4400000 | 380 | 9.329e+32 | 200.2619 | 4.8129e-11 |  | 2.2267e-10
933 | 610 | 323 | -4400000 | 380 | 9.332e+32 | 201.2131 | 4.7954e-11 |  | 2.2187e-10
933 | 609 | 324 | -4400000 | 380 | 9.3349e+32 | 202.1675 | 4.778e-11 |  | 2.2106e-10
933 | 608 | 325 | -4400000 | 380 | 9.3378e+32 | 203.125 | 4.7608e-11 |  | 2.2026e-10
933 | 607 | 326 | -4400000 | 380 | 9.3407e+32 | 204.0857 | 4.7436e-11 |  | 2.1947e-10
933 | 606 | 327 | -4400000 | 380 | 9.3435e+32 | 205.0495 | 4.7265e-11 |  | 2.1868e-10
933 | 605 | 328 | -4400000 | 380 | 9.3463e+32 | 206.0165 | 4.7095e-11 |  | 2.1789e-10
933 | 604 | 329 | -4400000 | 380 | 9.3491e+32 | 206.9868 | 4.6926e-11 |  | 2.1711e-10
933 | 603 | 330 | -4400000 | 380 | 9.3519e+32 | 207.9602 | 4.6757e-11 |  | 2.1633e-10
933 | 602 | 331 | -4400000 | 380 | 9.3547e+32 | 208.9369 | 4.659e-11 |  | 2.1556e-10
933 | 601 | 332 | -4400000 | 380 | 9.3574e+32 | 209.9168 | 4.6423e-11 |  | 2.1478e-10
933 | 600 | 333 | -4400000 | 380 | 9.3601e+32 | 210.9 | 4.6258e-11 |  | 2.1402e-10
933 | 599 | 334 | -4400000 | 380 | 9.3627e+32 | 211.8865 | 4.6093e-11 |  | 2.1325e-10
933 | 598 | 335 | -4400000 | 380 | 9.3654e+32 | 212.8763 | 4.5929e-11 |  | 2.125e-10
933 | 597 | 336 | -4400000 | 380 | 9.368e+32 | 213.8693 | 4.5765e-11 |  | 2.1174e-10
933 | 596 | 337 | -4400000 | 380 | 9.3706e+32 | 214.8658 | 4.5603e-11 |  | 2.1099e-10
933 | 595 | 338 | -4400000 | 380 | 9.3732e+32 | 215.8655 | 4.5441e-11 |  | 2.1024e-10
933 | 594 | 339 | -4400000 | 380 | 9.3758e+32 | 216.8687 | 4.528e-11 |  | 2.095e-10
933 | 593 | 340 | -4400000 | 380 | 9.3783e+32 | 217.8752 | 4.512e-11 |  | 2.0876e-10
933 | 592 | 341 | -4400000 | 380 | 9.3808e+32 | 218.8851 | 4.4961e-11 |  | 2.0802e-10
933 | 591 | 342 | -4400000 | 380 | 9.3833e+32 | 219.8985 | 4.4803e-11 |  | 2.0729e-10
933 | 590 | 343 | -4400000 | 380 | 9.3858e+32 | 220.9153 | 4.4645e-11 |  | 2.0656e-10
933 | 589 | 344 | -4400000 | 380 | 9.3882e+32 | 221.9355 | 4.4488e-11 |  | 2.0583e-10
933 | 588 | 345 | -4400000 | 380 | 9.3907e+32 | 222.9592 | 4.4332e-11 |  | 2.0511e-10
933 | 587 | 346 | -4400000 | 380 | 9.3931e+32 | 223.9864 | 4.4177e-11 |  | 2.0439e-10
933 | 586 | 347 | -4400000 | 380 | 9.3955e+32 | 225.0171 | 4.4022e-11 |  | 2.0367e-10
933 | 585 | 348 | -4400000 | 380 | 9.3978e+32 | 226.0513 | 4.3868e-11 |  | 2.0296e-10
933 | 584 | 349 | -4400000 | 380 | 9.4002e+32 | 227.089 | 4.3715e-11 |  | 2.0225e-10
933 | 583 | 350 | -4400000 | 380 | 9.4025e+32 | 228.1304 | 4.3562e-11 |  | 2.0155e-10
933 | 582 | 351 | -4400000 | 380 | 9.4048e+32 | 229.1753 | 4.3411e-11 |  | 2.0085e-10
933 | 581 | 352 | -4400000 | 380 | 9.4071e+32 | 230.2238 | 4.326e-11 |  | 2.0015e-10
933 | 580 | 353 | -4400000 | 380 | 9.4094e+32 | 231.2759 | 4.3109e-11 |  | 1.9945e-10
933 | 579 | 354 | -4400000 | 380 | 9.4116e+32 | 232.3316 | 4.296e-11 |  | 1.9876e-10
933 | 578 | 355 | -4400000 | 380 | 9.4138e+32 | 233.391 | 4.2811e-11 |  | 1.9807e-10
933 | 577 | 356 | -4400000 | 380 | 9.416e+32 | 234.4541 | 4.2663e-11 |  | 1.9739e-10
933 | 576 | 357 | -4400000 | 380 | 9.4182e+32 | 235.5208 | 4.2515e-11 |  | 1.967e-10
933 | 575 | 358 | -4400000 | 380 | 9.4204e+32 | 236.5913 | 4.2369e-11 |  | 1.9602e-10
933 | 574 | 359 | -4400000 | 380 | 9.4226e+32 | 237.6655 | 4.2222e-11 |  | 1.9535e-10
933 | 573 | 360 | -4400000 | 380 | 9.4247e+32 | 238.7435 | 4.2077e-11 |  | 1.9468e-10
933 | 572 | 361 | -4400000 | 380 | 9.4268e+32 | 239.8252 | 4.1932e-11 |  | 1.9401e-10
933 | 571 | 362 | -4400000 | 380 | 9.4289e+32 | 240.9107 | 4.1788e-11 |  | 1.9334e-10
933 | 570 | 363 | -4400000 | 380 | 9.431e+32 | 242 | 4.1645e-11 |  | 1.9267e-10
933 | 569 | 364 | -4400000 | 380 | 9.4331e+32 | 243.0931 | 4.1502e-11 |  | 1.9201e-10
933 | 568 | 365 | -4400000 | 380 | 9.4351e+32 | 244.1901 | 4.136e-11 |  | 1.9136e-10
933 | 567 | 366 | -4400000 | 380 | 9.4372e+32 | 245.291 | 4.1218e-11 |  | 1.907e-10
933 | 566 | 367 | -4400000 | 380 | 9.4392e+32 | 246.3958 | 4.1077e-11 |  | 1.9005e-10
933 | 565 | 368 | -4400000 | 380 | 9.4412e+32 | 247.5044 | 4.0937e-11 |  | 1.894e-10
933 | 564 | 369 | -4400000 | 380 | 9.4431e+32 | 248.617 | 4.0797e-11 |  | 1.8876e-10
933 | 563 | 370 | -4400000 | 380 | 9.4451e+32 | 249.7336 | 4.0658e-11 |  | 1.8811e-10
933 | 562 | 371 | -4400000 | 380 | 9.4471e+32 | 250.8541 | 4.052e-11 |  | 1.8747e-10
933 | 561 | 372 | -4400000 | 380 | 9.449e+32 | 251.9786 | 4.0382e-11 |  | 1.8683e-10
933 | 560 | 373 | -4400000 | 380 | 9.4509e+32 | 253.1071 | 4.0245e-11 |  | 1.862e-10
933 | 559 | 374 | -4400000 | 380 | 9.4528e+32 | 254.2397 | 4.0109e-11 |  | 1.8557e-10
933 | 558 | 375 | -4400000 | 380 | 9.4547e+32 | 255.3763 | 3.9973e-11 |  | 1.8494e-10
933 | 557 | 376 | -4400000 | 380 | 9.4566e+32 | 256.5171 | 3.9837e-11 |  | 1.8431e-10
933 | 556 | 377 | -4400000 | 380 | 9.4584e+32 | 257.6619 | 3.9702e-11 |  | 1.8369e-10
933 | 555 | 378 | -4400000 | 380 | 9.4603e+32 | 258.8108 | 3.9568e-11 |  | 1.8307e-10
933 | 554 | 379 | -4400000 | 380 | 9.4621e+32 | 259.9639 | 3.9435e-11 |  | 1.8245e-10
933 | 553 | 380 | -4400000 | 380 | 9.4639e+32 | 261.1212 | 3.9302e-11 |  | 1.8183e-10
933 | 552 | 381 | -4400000 | 380 | 9.4657e+32 | 262.2826 | 3.9169e-11 |  | 1.8122e-10
933 | 551 | 382 | -4400000 | 380 | 9.4675e+32 | 263.4483 | 3.9037e-11 |  | 1.8061e-10
933 | 550 | 383 | -4400000 | 380 | 9.4692e+32 | 264.6182 | 3.8906e-11 |  | 1.8e-10
933 | 549 | 384 | -4400000 | 380 | 9.471e+32 | 265.7923 | 3.8775e-11 |  | 1.794e-10
933 | 548 | 385 | -4400000 | 380 | 9.4727e+32 | 266.9708 | 3.8645e-11 |  | 1.788e-10
933 | 547 | 386 | -4400000 | 380 | 9.4744e+32 | 268.1536 | 3.8515e-11 |  | 1.782e-10
933 | 546 | 387 | -4400000 | 380 | 9.4762e+32 | 269.3407 | 3.8386e-11 |  | 1.776e-10
933 | 545 | 388 | -4400000 | 380 | 9.4778e+32 | 270.5321 | 3.8258e-11 |  | 1.77e-10
933 | 544 | 389 | -4400000 | 380 | 9.4795e+32 | 271.7279 | 3.813e-11 |  | 1.7641e-10
933 | 543 | 390 | -4400000 | 380 | 9.4812e+32 | 272.9282 | 3.8002e-11 |  | 1.7582e-10
933 | 542 | 391 | -4400000 | 380 | 9.4828e+32 | 274.1328 | 3.7875e-11 |  | 1.7524e-10
933 | 541 | 392 | -4400000 | 380 | 9.4845e+32 | 275.342 | 3.7749e-11 |  | 1.7465e-10
933 | 540 | 393 | -4400000 | 380 | 9.4861e+32 | 276.5556 | 3.7623e-11 |  | 1.7407e-10
933 | 539 | 394 | -4400000 | 380 | 9.4877e+32 | 277.7737 | 3.7497e-11 |  | 1.7349e-10
933 | 538 | 395 | -4400000 | 380 | 9.4893e+32 | 278.9963 | 3.7373e-11 |  | 1.7291e-10
933 | 537 | 396 | -4400000 | 380 | 9.4909e+32 | 280.2235 | 3.7248e-11 |  | 1.7233e-10
933 | 536 | 397 | -4400000 | 380 | 9.4925e+32 | 281.4552 | 3.7124e-11 |  | 1.7176e-10
933 | 535 | 398 | -4400000 | 380 | 9.4941e+32 | 282.6916 | 3.7001e-11 |  | 1.7119e-10
933 | 534 | 399 | -4400000 | 380 | 9.4956e+32 | 283.9326 | 3.6878e-11 |  | 1.7062e-10
933 | 533 | 400 | -4400000 | 380 | 9.4971e+32 | 285.1782 | 3.6756e-11 |  | 1.7006e-10
933 | 532 | 401 | -4400000 | 380 | 9.4987e+32 | 286.4286 | 3.6634e-11 |  | 1.6949e-10
933 | 531 | 402 | -4400000 | 380 | 9.5002e+32 | 287.6836 | 3.6512e-11 |  | 1.6893e-10
933 | 530 | 403 | -4400000 | 380 | 9.5017e+32 | 288.9434 | 3.6392e-11 |  | 1.6837e-10
933 | 529 | 404 | -4400000 | 380 | 9.5032e+32 | 290.2079 | 3.6271e-11 |  | 1.6781e-10
933 | 528 | 405 | -4400000 | 380 | 9.5046e+32 | 291.4773 | 3.6151e-11 |  | 1.6726e-10
933 | 527 | 406 | -4400000 | 380 | 9.5061e+32 | 292.7514 | 3.6032e-11 |  | 1.6671e-10
933 | 526 | 407 | -4400000 | 380 | 9.5076e+32 | 294.0304 | 3.5913e-11 |  | 1.6616e-10
933 | 525 | 408 | -4400000 | 380 | 9.509e+32 | 295.3143 | 3.5794e-11 |  | 1.6561e-10
933 | 524 | 409 | -4400000 | 380 | 9.5104e+32 | 296.6031 | 3.5676e-11 |  | 1.6506e-10
933 | 523 | 410 | -4400000 | 380 | 9.5118e+32 | 297.8967 | 3.5559e-11 |  | 1.6452e-10
933 | 522 | 411 | -4400000 | 380 | 9.5132e+32 | 299.1954 | 3.5441e-11 |  | 1.6398e-10
933 | 521 | 412 | -4400000 | 380 | 9.5146e+32 | 300.499 | 3.5325e-11 |  | 1.6344e-10
933 | 520 | 413 | -4400000 | 380 | 9.516e+32 | 301.8077 | 3.5209e-11 |  | 1.629e-10
933 | 519 | 414 | -4400000 | 380 | 9.5174e+32 | 303.1214 | 3.5093e-11 |  | 1.6236e-10
933 | 518 | 415 | -4400000 | 380 | 9.5188e+32 | 304.4402 | 3.4977e-11 |  | 1.6183e-10
933 | 517 | 416 | -4400000 | 380 | 9.5201e+32 | 305.764 | 3.4863e-11 |  | 1.613e-10
933 | 516 | 417 | -4400000 | 380 | 9.5215e+32 | 307.093 | 3.4748e-11 |  | 1.6077e-10
933 | 515 | 418 | -4400000 | 380 | 9.5228e+32 | 308.4272 | 3.4634e-11 |  | 1.6024e-10
933 | 514 | 419 | -4400000 | 380 | 9.5241e+32 | 309.7665 | 3.4521e-11 |  | 1.5971e-10
933 | 513 | 420 | -4400000 | 380 | 9.5254e+32 | 311.1111 | 3.4407e-11 |  | 1.5919e-10
933 | 512 | 421 | -4400000 | 380 | 9.5267e+32 | 312.4609 | 3.4295e-11 |  | 1.5867e-10
933 | 511 | 422 | -4400000 | 380 | 9.528e+32 | 313.816 | 3.4182e-11 |  | 1.5815e-10
933 | 510 | 423 | -4400000 | 380 | 9.5293e+32 | 315.1765 | 3.4071e-11 |  | 1.5763e-10
933 | 509 | 424 | -4400000 | 380 | 9.5305e+32 | 316.5422 | 3.3959e-11 |  | 1.5712e-10
933 | 508 | 425 | -4400000 | 380 | 9.5318e+32 | 317.9134 | 3.3848e-11 |  | 1.566e-10
933 | 507 | 426 | -4400000 | 380 | 9.533e+32 | 319.2899 | 3.3738e-11 |  | 1.5609e-10
933 | 506 | 427 | -4400000 | 380 | 9.5343e+32 | 320.6719 | 3.3627e-11 |  | 1.5558e-10
933 | 505 | 428 | -4400000 | 380 | 9.5355e+32 | 322.0594 | 3.3518e-11 |  | 1.5507e-10
933 | 504 | 429 | -4400000 | 380 | 9.5367e+32 | 323.4524 | 3.3408e-11 |  | 1.5457e-10
933 | 503 | 430 | -4400000 | 380 | 9.5379e+32 | 324.8509 | 3.3299e-11 |  | 1.5406e-10
933 | 502 | 431 | -4400000 | 380 | 9.5391e+32 | 326.255 | 3.3191e-11 |  | 1.5356e-10
933 | 501 | 432 | -4400000 | 380 | 9.5403e+32 | 327.6647 | 3.3082e-11 |  | 1.5306e-10
933 | 500 | 433 | -4400000 | 380 | 9.5415e+32 | 329.08 | 3.2975e-11 |  | 1.5256e-10
933 | 499 | 434 | -4400000 | 380 | 9.5427e+32 | 330.501 | 3.2867e-11 |  | 1.5207e-10
933 | 498 | 435 | -4400000 | 380 | 9.5438e+32 | 331.9277 | 3.276e-11 |  | 1.5157e-10
933 | 497 | 436 | -4400000 | 380 | 9.545e+32 | 333.3602 | 3.2654e-11 |  | 1.5108e-10
933 | 496 | 437 | -4400000 | 380 | 9.5461e+32 | 334.7984 | 3.2547e-11 |  | 1.5059e-10
933 | 495 | 438 | -4400000 | 380 | 9.5472e+32 | 336.2424 | 3.2442e-11 |  | 1.501e-10
933 | 494 | 439 | -4400000 | 380 | 9.5484e+32 | 337.6923 | 3.2336e-11 |  | 1.4961e-10
933 | 493 | 440 | -4400000 | 380 | 9.5495e+32 | 339.1481 | 3.2231e-11 |  | 1.4912e-10
933 | 492 | 441 | -4400000 | 380 | 9.5506e+32 | 340.6098 | 3.2126e-11 |  | 1.4864e-10
933 | 491 | 442 | -4400000 | 380 | 9.5517e+32 | 342.0774 | 3.2022e-11 |  | 1.4815e-10
933 | 490 | 443 | -4400000 | 380 | 9.5527e+32 | 343.551 | 3.1918e-11 |  | 1.4767e-10
933 | 489 | 444 | -4400000 | 380 | 9.5538e+32 | 345.0307 | 3.1814e-11 |  | 1.4719e-10
933 | 488 | 445 | -4400000 | 380 | 9.5549e+32 | 346.5164 | 3.1711e-11 |  | 1.4672e-10
933 | 487 | 446 | -4400000 | 380 | 9.556e+32 | 348.0082 | 3.1608e-11 |  | 1.4624e-10
933 | 486 | 447 | -4400000 | 380 | 9.557e+32 | 349.5062 | 3.1506e-11 |  | 1.4577e-10
933 | 485 | 448 | -4400000 | 380 | 9.558e+32 | 351.0103 | 3.1403e-11 |  | 1.4529e-10
933 | 484 | 449 | -4400000 | 380 | 9.5591e+32 | 352.5207 | 3.1302e-11 |  | 1.4482e-10
933 | 483 | 450 | -4400000 | 380 | 9.5601e+32 | 354.0373 | 3.12e-11 |  | 1.4435e-10
933 | 482 | 451 | -4400000 | 380 | 9.5611e+32 | 355.5602 | 3.1099e-11 |  | 1.4388e-10
933 | 481 | 452 | -4400000 | 380 | 9.5621e+32 | 357.0894 | 3.0998e-11 |  | 1.4342e-10
933 | 480 | 453 | -4400000 | 380 | 9.5631e+32 | 358.625 | 3.0898e-11 |  | 1.4295e-10
933 | 479 | 454 | -4400000 | 380 | 9.5641e+32 | 360.167 | 3.0798e-11 |  | 1.4249e-10
933 | 478 | 455 | -4400000 | 380 | 9.5651e+32 | 361.7155 | 3.0698e-11 |  | 1.4203e-10
933 | 477 | 456 | -4400000 | 380 | 9.5661e+32 | 363.2704 | 3.0599e-11 |  | 1.4157e-10
933 | 476 | 457 | -4400000 | 380 | 9.567e+32 | 364.8319 | 3.05e-11 |  | 1.4111e-10
933 | 475 | 458 | -4400000 | 380 | 9.568e+32 | 366.4 | 3.0401e-11 |  | 1.4065e-10
933 | 474 | 459 | -4400000 | 380 | 9.569e+32 | 367.9747 | 3.0303e-11 |  | 1.402e-10
933 | 473 | 460 | -4400000 | 380 | 9.5699e+32 | 369.556 | 3.0205e-11 |  | 1.3975e-10
933 | 472 | 461 | -4400000 | 380 | 9.5708e+32 | 371.1441 | 3.0107e-11 |  | 1.3929e-10
933 | 471 | 462 | -4400000 | 380 | 9.5718e+32 | 372.7389 | 3.0009e-11 |  | 1.3884e-10
933 | 470 | 463 | -4400000 | 380 | 9.5727e+32 | 374.3404 | 2.9912e-11 |  | 1.3839e-10
933 | 469 | 464 | -4400000 | 380 | 9.5736e+32 | 375.9488 | 2.9816e-11 |  | 1.3795e-10
933 | 468 | 465 | -4400000 | 380 | 9.5745e+32 | 377.5641 | 2.9719e-11 |  | 1.375e-10
933 | 467 | 466 | -4400000 | 380 | 9.5754e+32 | 379.1863 | 2.9623e-11 |  | 1.3706e-10
933 | 466 | 467 | -4400000 | 380 | 9.5763e+32 | 380.8155 | 2.9527e-11 |  | 1.3661e-10
933 | 465 | 468 | -4400000 | 380 | 9.5772e+32 | 382.4516 | 2.9432e-11 |  | 1.3617e-10
933 | 464 | 469 | -4400000 | 380 | 9.578e+32 | 384.0948 | 2.9337e-11 |  | 1.3573e-10
933 | 463 | 470 | -4400000 | 380 | 9.5789e+32 | 385.7451 | 2.9242e-11 |  | 1.3529e-10
933 | 462 | 471 | -4400000 | 380 | 9.5798e+32 | 387.4026 | 2.9147e-11 |  | 1.3485e-10
933 | 461 | 472 | -4400000 | 380 | 9.5806e+32 | 389.0672 | 2.9053e-11 |  | 1.3442e-10
933 | 460 | 473 | -4400000 | 380 | 9.5815e+32 | 390.7391 | 2.8959e-11 |  | 1.3398e-10
933 | 459 | 474 | -4400000 | 380 | 9.5823e+32 | 392.4183 | 2.8866e-11 |  | 1.3355e-10
933 | 458 | 475 | -4400000 | 380 | 9.5831e+32 | 394.1048 | 2.8772e-11 |  | 1.3312e-10
933 | 457 | 476 | -4400000 | 380 | 9.584e+32 | 395.7987 | 2.8679e-11 |  | 1.3269e-10
933 | 456 | 477 | -4400000 | 380 | 9.5848e+32 | 397.5 | 2.8587e-11 |  | 1.3226e-10
933 | 455 | 478 | -4400000 | 380 | 9.5856e+32 | 399.2088 | 2.8494e-11 |  | 1.3183e-10
933 | 454 | 479 | -4400000 | 380 | 9.5864e+32 | 400.9251 | 2.8402e-11 |  | 1.3141e-10
933 | 453 | 480 | -4400000 | 380 | 9.5872e+32 | 402.649 | 2.831e-11 |  | 1.3098e-10
933 | 452 | 481 | -4400000 | 380 | 9.588e+32 | 404.3805 | 2.8219e-11 |  | 1.3056e-10
933 | 451 | 482 | -4400000 | 380 | 9.5888e+32 | 406.1197 | 2.8127e-11 |  | 1.3014e-10
933 | 450 | 483 | -4400000 | 380 | 9.5895e+32 | 407.8667 | 2.8036e-11 |  | 1.2971e-10
933 | 449 | 484 | -4400000 | 380 | 9.5903e+32 | 409.6214 | 2.7946e-11 |  | 1.2929e-10
933 | 448 | 485 | -4400000 | 380 | 9.5911e+32 | 411.3839 | 2.7855e-11 |  | 1.2888e-10
933 | 447 | 486 | -4400000 | 380 | 9.5918e+32 | 413.1544 | 2.7765e-11 |  | 1.2846e-10
933 | 446 | 487 | -4400000 | 380 | 9.5926e+32 | 414.9327 | 2.7675e-11 |  | 1.2804e-10
933 | 445 | 488 | -4400000 | 380 | 9.5933e+32 | 416.7191 | 2.7586e-11 |  | 1.2763e-10
933 | 444 | 489 | -4400000 | 380 | 9.594e+32 | 418.5135 | 2.7497e-11 |  | 1.2722e-10
933 | 443 | 490 | -4400000 | 380 | 9.5948e+32 | 420.316 | 2.7408e-11 |  | 1.268e-10
933 | 442 | 491 | -4400000 | 380 | 9.5955e+32 | 422.1267 | 2.7319e-11 |  | 1.2639e-10
933 | 441 | 492 | -4400000 | 380 | 9.5962e+32 | 423.9456 | 2.723e-11 |  | 1.2599e-10
933 | 440 | 493 | -4400000 | 380 | 9.5969e+32 | 425.7727 | 2.7142e-11 |  | 1.2558e-10
933 | 439 | 494 | -4400000 | 380 | 9.5976e+32 | 427.6082 | 2.7054e-11 |  | 1.2517e-10
933 | 438 | 495 | -4400000 | 380 | 9.5983e+32 | 429.4521 | 2.6967e-11 |  | 1.2476e-10
933 | 437 | 496 | -4400000 | 380 | 9.599e+32 | 431.3043 | 2.6879e-11 |  | 1.2436e-10
933 | 436 | 497 | -4400000 | 380 | 9.5997e+32 | 433.1651 | 2.6792e-11 |  | 1.2396e-10
933 | 435 | 498 | -4400000 | 380 | 9.6004e+32 | 435.0345 | 2.6705e-11 |  | 1.2356e-10
933 | 434 | 499 | -4400000 | 380 | 9.601e+32 | 436.9124 | 2.6619e-11 |  | 1.2315e-10
933 | 433 | 500 | -4400000 | 380 | 9.6017e+32 | 438.7991 | 2.6532e-11 |  | 1.2276e-10
933 | 432 | 501 | -4400000 | 380 | 9.6023e+32 | 440.6944 | 2.6446e-11 |  | 1.2236e-10
933 | 431 | 502 | -4400000 | 380 | 9.603e+32 | 442.5986 | 2.636e-11 |  | 1.2196e-10
933 | 430 | 503 | -4400000 | 380 | 9.6036e+32 | 444.5116 | 2.6275e-11 |  | 1.2156e-10
933 | 429 | 504 | -4400000 | 380 | 9.6043e+32 | 446.4336 | 2.6189e-11 |  | 1.2117e-10
933 | 428 | 505 | -4400000 | 380 | 9.6049e+32 | 448.3645 | 2.6104e-11 |  | 1.2078e-10
933 | 427 | 506 | -4400000 | 380 | 9.6055e+32 | 450.3044 | 2.602e-11 |  | 1.2038e-10
933 | 426 | 507 | -4400000 | 380 | 9.6061e+32 | 452.2535 | 2.5935e-11 |  | 1.1999e-10
933 | 425 | 508 | -4400000 | 380 | 9.6068e+32 | 454.2118 | 2.5851e-11 |  | 1.196e-10
933 | 424 | 509 | -4400000 | 380 | 9.6074e+32 | 456.1792 | 2.5767e-11 |  | 1.1921e-10
933 | 423 | 510 | -4400000 | 380 | 9.608e+32 | 458.156 | 2.5683e-11 |  | 1.1883e-10
933 | 422 | 511 | -4400000 | 380 | 9.6086e+32 | 460.1422 | 2.5599e-11 |  | 1.1844e-10
933 | 421 | 512 | -4400000 | 380 | 9.6092e+32 | 462.1378 | 2.5516e-11 |  | 1.1805e-10
933 | 420 | 513 | -4400000 | 380 | 9.6097e+32 | 464.1429 | 2.5433e-11 |  | 1.1767e-10
933 | 419 | 514 | -4400000 | 380 | 9.6103e+32 | 466.1575 | 2.535e-11 |  | 1.1728e-10
933 | 418 | 515 | -4400000 | 380 | 9.6109e+32 | 468.1818 | 2.5267e-11 |  | 1.169e-10
933 | 417 | 516 | -4400000 | 380 | 9.6115e+32 | 470.2158 | 2.5185e-11 |  | 1.1652e-10
933 | 416 | 517 | -4400000 | 380 | 9.612e+32 | 472.2596 | 2.5103e-11 |  | 1.1614e-10
933 | 415 | 518 | -4400000 | 380 | 9.6126e+32 | 474.3133 | 2.5021e-11 |  | 1.1576e-10
933 | 414 | 519 | -4400000 | 380 | 9.6131e+32 | 476.3768 | 2.4939e-11 |  | 1.1538e-10
933 | 413 | 520 | -4400000 | 380 | 9.6137e+32 | 478.4504 | 2.4858e-11 |  | 1.1501e-10
933 | 412 | 521 | -4400000 | 380 | 9.6142e+32 | 480.534 | 2.4776e-11 |  | 1.1463e-10
933 | 411 | 522 | -4400000 | 380 | 9.6147e+32 | 482.6277 | 2.4695e-11 |  | 1.1426e-10
933 | 410 | 523 | -4400000 | 380 | 9.6153e+32 | 484.7317 | 2.4615e-11 |  | 1.1388e-10
933 | 409 | 524 | -4400000 | 380 | 9.6158e+32 | 486.846 | 2.4534e-11 |  | 1.1351e-10
933 | 408 | 525 | -4400000 | 380 | 9.6163e+32 | 488.9706 | 2.4454e-11 |  | 1.1314e-10
933 | 407 | 526 | -4400000 | 380 | 9.6168e+32 | 491.1057 | 2.4374e-11 |  | 1.1277e-10
933 | 406 | 527 | -4400000 | 380 | 9.6173e+32 | 493.2512 | 2.4294e-11 |  | 1.124e-10
933 | 405 | 528 | -4400000 | 380 | 9.6178e+32 | 495.4074 | 2.4214e-11 |  | 1.1203e-10
933 | 404 | 529 | -4400000 | 380 | 9.6183e+32 | 497.5743 | 2.4135e-11 |  | 1.1166e-10
933 | 403 | 530 | -4400000 | 380 | 9.6188e+32 | 499.7519 | 2.4056e-11 |  | 1.113e-10
933 | 402 | 531 | -4400000 | 380 | 9.6193e+32 | 501.9403 | 2.3976e-11 |  | 1.1093e-10
933 | 401 | 532 | -4400000 | 380 | 9.6197e+32 | 504.1397 | 2.3898e-11 |  | 1.1057e-10
933 | 400 | 533 | -4400000 | 380 | 9.6202e+32 | 506.35 | 2.3819e-11 |  | 1.102e-10
933 | 399 | 534 | -4400000 | 380 | 9.6207e+32 | 508.5714 | 2.3741e-11 |  | 1.0984e-10
933 | 398 | 535 | -4400000 | 380 | 9.6211e+32 | 510.804 | 2.3663e-11 |  | 1.0948e-10
933 | 397 | 536 | -4400000 | 380 | 9.6216e+32 | 513.0479 | 2.3585e-11 |  | 1.0912e-10
933 | 396 | 537 | -4400000 | 380 | 9.622e+32 | 515.303 | 2.3507e-11 |  | 1.0876e-10
933 | 395 | 538 | -4400000 | 380 | 9.6225e+32 | 517.5696 | 2.3429e-11 |  | 1.084e-10
933 | 394 | 539 | -4400000 | 380 | 9.6229e+32 | 519.8477 | 2.3352e-11 |  | 1.0804e-10
933 | 393 | 540 | -4400000 | 380 | 9.6233e+32 | 522.1374 | 2.3275e-11 |  | 1.0769e-10
933 | 392 | 541 | -4400000 | 380 | 9.6238e+32 | 524.4388 | 2.3198e-11 |  | 1.0733e-10
933 | 391 | 542 | -4400000 | 380 | 9.6242e+32 | 526.7519 | 2.3121e-11 |  | 1.0697e-10
933 | 390 | 543 | -4400000 | 380 | 9.6246e+32 | 529.0769 | 2.3045e-11 |  | 1.0662e-10
933 | 389 | 544 | -4400000 | 380 | 9.625e+32 | 531.4139 | 2.2969e-11 |  | 1.0627e-10
933 | 388 | 545 | -4400000 | 380 | 9.6254e+32 | 533.7629 | 2.2893e-11 |  | 1.0592e-10
933 | 387 | 546 | -4400000 | 380 | 9.6258e+32 | 536.124 | 2.2817e-11 |  | 1.0556e-10
933 | 386 | 547 | -4400000 | 380 | 9.6262e+32 | 538.4974 | 2.2741e-11 |  | 1.0521e-10
933 | 385 | 548 | -4400000 | 380 | 9.6266e+32 | 540.8831 | 2.2665e-11 |  | 1.0487e-10
933 | 384 | 549 | -4400000 | 380 | 9.627e+32 | 543.2812 | 2.259e-11 |  | 1.0452e-10
933 | 383 | 550 | -4400000 | 380 | 9.6273e+32 | 545.6919 | 2.2515e-11 |  | 1.0417e-10
933 | 382 | 551 | -4400000 | 380 | 9.6277e+32 | 548.1152 | 2.244e-11 |  | 1.0382e-10
933 | 381 | 552 | -4400000 | 380 | 9.6281e+32 | 550.5512 | 2.2365e-11 |  | 1.0348e-10
933 | 380 | 553 | -4400000 | 380 | 9.6284e+32 | 553 | 2.2291e-11 |  | 1.0313e-10
933 | 379 | 554 | -4400000 | 380 | 9.6288e+32 | 555.4617 | 2.2217e-11 |  | 1.0279e-10
933 | 378 | 555 | -4400000 | 380 | 9.6292e+32 | 557.9365 | 2.2142e-11 |  | 1.0245e-10
933 | 377 | 556 | -4400000 | 380 | 9.6295e+32 | 560.4244 | 2.2068e-11 |  | 1.021e-10
933 | 376 | 557 | -4400000 | 380 | 9.6298e+32 | 562.9255 | 2.1995e-11 |  | 1.0176e-10
933 | 375 | 558 | -4400000 | 380 | 9.6302e+32 | 565.44 | 2.1921e-11 |  | 1.0142e-10
933 | 374 | 559 | -4400000 | 380 | 9.6305e+32 | 567.9679 | 2.1848e-11 |  | 1.0108e-10
933 | 373 | 560 | -4400000 | 380 | 9.6308e+32 | 570.5094 | 2.1774e-11 |  | 1.0074e-10
933 | 372 | 561 | -4400000 | 380 | 9.6312e+32 | 573.0645 | 2.1701e-11 |  | 1.004e-10
933 | 371 | 562 | -4400000 | 380 | 9.6315e+32 | 575.6334 | 2.1629e-11 |  | 1.0007e-10
933 | 370 | 563 | -4400000 | 380 | 9.6318e+32 | 578.2162 | 2.1556e-11 |  | 9.9731e-11
933 | 369 | 564 | -4400000 | 380 | 9.6321e+32 | 580.813 | 2.1483e-11 |  | 9.9396e-11
933 | 368 | 565 | -4400000 | 380 | 9.6324e+32 | 583.4239 | 2.1411e-11 |  | 9.9061e-11
933 | 367 | 566 | -4400000 | 380 | 9.6327e+32 | 586.049 | 2.1339e-11 |  | 9.8728e-11
933 | 366 | 567 | -4400000 | 380 | 9.633e+32 | 588.6885 | 2.1267e-11 |  | 9.8395e-11
933 | 365 | 568 | -4400000 | 380 | 9.6332e+32 | 591.3425 | 2.1195e-11 |  | 9.8063e-11
933 | 364 | 569 | -4400000 | 380 | 9.6335e+32 | 594.011 | 2.1124e-11 |  | 9.7731e-11
933 | 363 | 570 | -4400000 | 380 | 9.6338e+32 | 596.6942 | 2.1052e-11 |  | 9.7401e-11
933 | 362 | 571 | -4400000 | 380 | 9.6341e+32 | 599.3923 | 2.0981e-11 |  | 9.7071e-11
933 | 361 | 572 | -4400000 | 380 | 9.6343e+32 | 602.1053 | 2.091e-11 |  | 9.6742e-11
933 | 360 | 573 | -4400000 | 380 | 9.6346e+32 | 604.8333 | 2.0839e-11 |  | 9.6414e-11
933 | 359 | 574 | -4400000 | 380 | 9.6348e+32 | 607.5766 | 2.0768e-11 |  | 9.6087e-11
933 | 358 | 575 | -4400000 | 380 | 9.6351e+32 | 610.3352 | 2.0698e-11 |  | 9.576e-11
933 | 357 | 576 | -4400000 | 380 | 9.6353e+32 | 613.1092 | 2.0627e-11 |  | 9.5435e-11
933 | 356 | 577 | -4400000 | 380 | 9.6356e+32 | 615.8989 | 2.0557e-11 |  | 9.511e-11
933 | 355 | 578 | -4400000 | 380 | 9.6358e+32 | 618.7042 | 2.0487e-11 |  | 9.4786e-11
933 | 354 | 579 | -4400000 | 380 | 9.636e+32 | 621.5254 | 2.0417e-11 |  | 9.4462e-11
933 | 353 | 580 | -4400000 | 380 | 9.6363e+32 | 624.3626 | 2.0347e-11 |  | 9.4139e-11
933 | 352 | 581 | -4400000 | 380 | 9.6365e+32 | 627.2159 | 2.0278e-11 |  | 9.3818e-11
933 | 351 | 582 | -4400000 | 380 | 9.6367e+32 | 630.0855 | 2.0208e-11 |  | 9.3496e-11
933 | 350 | 583 | -4400000 | 380 | 9.6369e+32 | 632.9714 | 2.0139e-11 |  | 9.3176e-11
933 | 349 | 584 | -4400000 | 380 | 9.6371e+32 | 635.8739 | 2.007e-11 |  | 9.2856e-11
933 | 348 | 585 | -4400000 | 380 | 9.6373e+32 | 638.7931 | 2.0001e-11 |  | 9.2537e-11
933 | 347 | 586 | -4400000 | 380 | 9.6375e+32 | 641.7291 | 1.9932e-11 |  | 9.2219e-11
933 | 346 | 587 | -4400000 | 380 | 9.6377e+32 | 644.6821 | 1.9864e-11 |  | 9.1902e-11
933 | 345 | 588 | -4400000 | 380 | 9.6378e+32 | 647.6522 | 1.9795e-11 |  | 9.1585e-11
933 | 344 | 589 | -4400000 | 380 | 9.638e+32 | 650.6395 | 1.9727e-11 |  | 9.1269e-11
933 | 343 | 590 | -4400000 | 380 | 9.6382e+32 | 653.6443 | 1.9659e-11 |  | 9.0954e-11
933 | 342 | 591 | -4400000 | 380 | 9.6384e+32 | 656.6667 | 1.9591e-11 |  | 9.0639e-11
933 | 341 | 592 | -4400000 | 380 | 9.6385e+32 | 659.7067 | 1.9523e-11 |  | 9.0326e-11
933 | 340 | 593 | -4400000 | 380 | 9.6387e+32 | 662.7647 | 1.9455e-11 |  | 9.0012e-11
933 | 339 | 594 | -4400000 | 380 | 9.6388e+32 | 665.8407 | 1.9388e-11 |  | 8.97e-11
933 | 338 | 595 | -4400000 | 380 | 9.639e+32 | 668.9349 | 1.932e-11 |  | 8.9388e-11
933 | 337 | 596 | -4400000 | 380 | 9.6391e+32 | 672.0475 | 1.9253e-11 |  | 8.9077e-11
933 | 336 | 597 | -4400000 | 380 | 9.6392e+32 | 675.1786 | 1.9186e-11 |  | 8.8767e-11
933 | 335 | 598 | -4400000 | 380 | 9.6394e+32 | 678.3284 | 1.9119e-11 |  | 8.8457e-11
933 | 334 | 599 | -4400000 | 380 | 9.6395e+32 | 681.497 | 1.9052e-11 |  | 8.8148e-11
933 | 333 | 600 | -4400000 | 380 | 9.6396e+32 | 684.6847 | 1.8986e-11 |  | 8.784e-11
933 | 332 | 601 | -4400000 | 380 | 9.6397e+32 | 687.8916 | 1.8919e-11 |  | 8.7533e-11
933 | 331 | 602 | -4400000 | 380 | 9.6398e+32 | 691.1178 | 1.8853e-11 |  | 8.7226e-11
933 | 330 | 603 | -4400000 | 380 | 9.6399e+32 | 694.3636 | 1.8787e-11 |  | 8.692e-11
933 | 329 | 604 | -4400000 | 380 | 9.64e+32 | 697.6292 | 1.8721e-11 |  | 8.6614e-11
933 | 328 | 605 | -4400000 | 380 | 9.6401e+32 | 700.9146 | 1.8655e-11 |  | 8.6309e-11
933 | 327 | 606 | -4400000 | 380 | 9.6402e+32 | 704.2202 | 1.8589e-11 |  | 8.6005e-11
933 | 326 | 607 | -4400000 | 380 | 9.6403e+32 | 707.546 | 1.8523e-11 |  | 8.5701e-11
933 | 325 | 608 | -4400000 | 380 | 9.6404e+32 | 710.8923 | 1.8458e-11 |  | 8.5398e-11
933 | 324 | 609 | -4400000 | 380 | 9.6405e+32 | 714.2593 | 1.8393e-11 |  | 8.5096e-11
933 | 323 | 610 | -4400000 | 380 | 9.6405e+32 | 717.6471 | 1.8327e-11 |  | 8.4795e-11
933 | 322 | 611 | -4400000 | 380 | 9.6406e+32 | 721.0559 | 1.8262e-11 |  | 8.4494e-11
933 | 321 | 612 | -4400000 | 380 | 9.6406e+32 | 724.486 | 1.8197e-11 |  | 8.4193e-11
933 | 320 | 613 | -4400000 | 380 | 9.6407e+32 | 727.9375 | 1.8133e-11 |  | 8.3894e-11
933 | 319 | 614 | -4400000 | 380 | 9.6407e+32 | 731.4107 | 1.8068e-11 |  | 8.3595e-11
933 | 318 | 615 | -4400000 | 380 | 9.6408e+32 | 734.9057 | 1.8004e-11 |  | 8.3296e-11
933 | 317 | 616 | -4400000 | 380 | 9.6408e+32 | 738.4227 | 1.7939e-11 |  | 8.2998e-11
933 | 316 | 617 | -4400000 | 380 | 9.6408e+32 | 741.962 | 1.7875e-11 |  | 8.2701e-11
933 | 315 | 618 | -4400000 | 380 | 9.6409e+32 | 745.5238 | 1.7811e-11 |  | 8.2405e-11
933 | 314 | 619 | -4400000 | 380 | 9.6409e+32 | 749.1083 | 1.7747e-11 |  | 8.2109e-11
933 | 313 | 620 | -4400000 | 380 | 9.6409e+32 | 752.7157 | 1.7683e-11 |  | 8.1813e-11
933 | 312 | 621 | -4400000 | 380 | 9.6409e+32 | 756.3462 | 1.7619e-11 |  | 8.1519e-11
933 | 311 | 622 | -4400000 | 380 | 9.6409e+32 | 760 | 1.7556e-11 |  | 8.1224e-11
933 | 310 | 623 | -4400000 | 380 | 9.6409e+32 | 763.6774 | 1.7492e-11 |  | 8.0931e-11
933 | 309 | 624 | -4400000 | 380 | 9.6409e+32 | 767.3786 | 1.7429e-11 |  | 8.0638e-11
933 | 308 | 625 | -4400000 | 380 | 9.6409e+32 | 771.1039 | 1.7366e-11 |  | 8.0346e-11
933 | 307 | 626 | -4400000 | 380 | 9.6409e+32 | 774.8534 | 1.7303e-11 |  | 8.0054e-11
933 | 306 | 627 | -4400000 | 380 | 9.6408e+32 | 778.6275 | 1.724e-11 |  | 7.9763e-11
933 | 305 | 628 | -4400000 | 380 | 9.6408e+32 | 782.4262 | 1.7177e-11 |  | 7.9472e-11
933 | 304 | 629 | -4400000 | 380 | 9.6408e+32 | 786.25 | 1.7114e-11 |  | 7.9182e-11
933 | 303 | 630 | -4400000 | 380 | 9.6407e+32 | 790.099 | 1.7052e-11 |  | 7.8893e-11
933 | 302 | 631 | -4400000 | 380 | 9.6407e+32 | 793.9735 | 1.6989e-11 |  | 7.8604e-11
933 | 301 | 632 | -4400000 | 380 | 9.6406e+32 | 797.8738 | 1.6927e-11 |  | 7.8316e-11
933 | 300 | 633 | -4400000 | 380 | 9.6406e+32 | 801.8 | 1.6865e-11 |  | 7.8028e-11
933 | 299 | 634 | -4400000 | 380 | 9.6405e+32 | 805.7525 | 1.6803e-11 |  | 7.7741e-11
933 | 298 | 635 | -4400000 | 380 | 9.6404e+32 | 809.7315 | 1.6741e-11 |  | 7.7454e-11
933 | 297 | 636 | -4400000 | 380 | 9.6404e+32 | 813.7374 | 1.6679e-11 |  | 7.7168e-11
933 | 296 | 637 | -4400000 | 380 | 9.6403e+32 | 817.7703 | 1.6617e-11 |  | 7.6883e-11
933 | 295 | 638 | -4400000 | 380 | 9.6402e+32 | 821.8305 | 1.6556e-11 |  | 7.6598e-11
933 | 294 | 639 | -4400000 | 380 | 9.6401e+32 | 825.9184 | 1.6494e-11 |  | 7.6314e-11
933 | 293 | 640 | -4400000 | 380 | 9.64e+32 | 830.0341 | 1.6433e-11 |  | 7.603e-11
933 | 292 | 641 | -4400000 | 380 | 9.6399e+32 | 834.1781 | 1.6372e-11 |  | 7.5747e-11
933 | 291 | 642 | -4400000 | 380 | 9.6398e+32 | 838.3505 | 1.6311e-11 |  | 7.5464e-11
933 | 290 | 643 | -4400000 | 380 | 9.6397e+32 | 842.5517 | 1.625e-11 |  | 7.5182e-11
933 | 289 | 644 | -4400000 | 380 | 9.6396e+32 | 846.782 | 1.6189e-11 |  | 7.49e-11
933 | 288 | 645 | -4400000 | 380 | 9.6394e+32 | 851.0417 | 1.6128e-11 |  | 7.4619e-11
933 | 287 | 646 | -4400000 | 380 | 9.6393e+32 | 855.331 | 1.6067e-11 |  | 7.4339e-11
933 | 286 | 647 | -4400000 | 380 | 9.6392e+32 | 859.6503 | 1.6007e-11 |  | 7.4059e-11
933 | 285 | 648 | -4400000 | 380 | 9.639e+32 | 864 | 1.5947e-11 |  | 7.3779e-11
933 | 284 | 649 | -4400000 | 380 | 9.6389e+32 | 868.3803 | 1.5886e-11 |  | 7.35e-11
933 | 283 | 650 | -4400000 | 380 | 9.6387e+32 | 872.7915 | 1.5826e-11 |  | 7.3222e-11
933 | 282 | 651 | -4400000 | 380 | 9.6385e+32 | 877.234 | 1.5766e-11 |  | 7.2944e-11
933 | 281 | 652 | -4400000 | 380 | 9.6384e+32 | 881.7082 | 1.5706e-11 |  | 7.2666e-11
933 | 280 | 653 | -4400000 | 380 | 9.6382e+32 | 886.2143 | 1.5646e-11 |  | 7.2389e-11
933 | 279 | 654 | -4400000 | 380 | 9.638e+32 | 890.7527 | 1.5586e-11 |  | 7.2113e-11
933 | 278 | 655 | -4400000 | 380 | 9.6378e+32 | 895.3237 | 1.5527e-11 |  | 7.1837e-11
933 | 277 | 656 | -4400000 | 380 | 9.6376e+32 | 899.9278 | 1.5467e-11 |  | 7.1561e-11
933 | 276 | 657 | -4400000 | 380 | 9.6374e+32 | 904.5652 | 1.5408e-11 |  | 7.1286e-11
933 | 275 | 658 | -4400000 | 380 | 9.6372e+32 | 909.2364 | 1.5348e-11 |  | 7.1012e-11
933 | 274 | 659 | -4400000 | 380 | 9.637e+32 | 913.9416 | 1.5289e-11 |  | 7.0738e-11
933 | 273 | 660 | -4400000 | 380 | 9.6368e+32 | 918.6813 | 1.523e-11 |  | 7.0464e-11
933 | 272 | 661 | -4400000 | 380 | 9.6365e+32 | 923.4559 | 1.5171e-11 |  | 7.0191e-11
933 | 271 | 662 | -4400000 | 380 | 9.6363e+32 | 928.2657 | 1.5112e-11 |  | 6.9919e-11
933 | 270 | 663 | -4400000 | 380 | 9.6361e+32 | 933.1111 | 1.5053e-11 |  | 6.9647e-11
933 | 269 | 664 | -4400000 | 380 | 9.6358e+32 | 937.9926 | 1.4995e-11 |  | 6.9375e-11
933 | 268 | 665 | -4400000 | 380 | 9.6356e+32 | 942.9104 | 1.4936e-11 |  | 6.9104e-11
933 | 267 | 666 | -4400000 | 380 | 9.6353e+32 | 947.8652 | 1.4878e-11 |  | 6.8834e-11
933 | 266 | 667 | -4400000 | 380 | 9.635e+32 | 952.8571 | 1.4819e-11 |  | 6.8563e-11
933 | 265 | 668 | -4400000 | 380 | 9.6347e+32 | 957.8868 | 1.4761e-11 |  | 6.8294e-11
933 | 264 | 669 | -4400000 | 380 | 9.6345e+32 | 962.9545 | 1.4703e-11 |  | 6.8024e-11
933 | 263 | 670 | -4400000 | 380 | 9.6342e+32 | 968.0608 | 1.4645e-11 |  | 6.7756e-11
933 | 262 | 671 | -4400000 | 380 | 9.6339e+32 | 973.2061 | 1.4587e-11 |  | 6.7487e-11
933 | 261 | 672 | -4400000 | 380 | 9.6336e+32 | 978.3908 | 1.4529e-11 |  | 6.722e-11
933 | 260 | 673 | -4400000 | 380 | 9.6333e+32 | 983.6154 | 1.4471e-11 |  | 6.6952e-11
933 | 259 | 674 | -4400000 | 380 | 9.6329e+32 | 988.8803 | 1.4413e-11 |  | 6.6685e-11
933 | 258 | 675 | -4400000 | 380 | 9.6326e+32 | 994.186 | 1.4356e-11 |  | 6.6419e-11
933 | 257 | 676 | -4400000 | 380 | 9.6323e+32 | 999.5331 | 1.4298e-11 |  | 6.6152e-11
933 | 256 | 677 | -4400000 | 380 | 9.6319e+32 | 1004.9219 | 1.4241e-11 |  | 6.5887e-11
933 | 255 | 678 | -4400000 | 380 | 9.6316e+32 | 1010.3529 | 1.4183e-11 |  | 6.5622e-11
933 | 254 | 679 | -4400000 | 380 | 9.6312e+32 | 1015.8268 | 1.4126e-11 |  | 6.5357e-11
933 | 253 | 680 | -4400000 | 380 | 9.6309e+32 | 1021.3439 | 1.4069e-11 |  | 6.5093e-11
933 | 252 | 681 | -4400000 | 380 | 9.6305e+32 | 1026.9048 | 1.4012e-11 |  | 6.4829e-11
933 | 251 | 682 | -4400000 | 380 | 9.6301e+32 | 1032.51 | 1.3955e-11 |  | 6.4565e-11
933 | 250 | 683 | -4400000 | 380 | 9.6297e+32 | 1038.16 | 1.3898e-11 |  | 6.4302e-11
933 | 249 | 684 | -4400000 | 380 | 9.6293e+32 | 1043.8554 | 1.3841e-11 |  | 6.4039e-11
933 | 248 | 685 | -4400000 | 380 | 9.6289e+32 | 1049.5968 | 1.3785e-11 |  | 6.3777e-11
933 | 247 | 686 | -4400000 | 380 | 9.6285e+32 | 1055.3846 | 1.3728e-11 |  | 6.3515e-11
933 | 246 | 687 | -4400000 | 380 | 9.6281e+32 | 1061.2195 | 1.3672e-11 |  | 6.3254e-11
933 | 245 | 688 | -4400000 | 380 | 9.6277e+32 | 1067.102 | 1.3615e-11 |  | 6.2993e-11
933 | 244 | 689 | -4400000 | 380 | 9.6273e+32 | 1073.0328 | 1.3559e-11 |  | 6.2732e-11
933 | 243 | 690 | -4400000 | 380 | 9.6268e+32 | 1079.0123 | 1.3503e-11 |  | 6.2472e-11
933 | 242 | 691 | -4400000 | 380 | 9.6264e+32 | 1085.0413 | 1.3447e-11 |  | 6.2212e-11
933 | 241 | 692 | -4400000 | 380 | 9.6259e+32 | 1091.1203 | 1.339e-11 |  | 6.1953e-11
933 | 240 | 693 | -4400000 | 380 | 9.6254e+32 | 1097.25 | 1.3334e-11 |  | 6.1694e-11
933 | 239 | 694 | -4400000 | 380 | 9.625e+32 | 1103.431 | 1.3279e-11 |  | 6.1435e-11
933 | 238 | 695 | -4400000 | 380 | 9.6245e+32 | 1109.6639 | 1.3223e-11 |  | 6.1177e-11
933 | 237 | 696 | -4400000 | 380 | 9.624e+32 | 1115.9494 | 1.3167e-11 |  | 6.0919e-11
933 | 236 | 697 | -4400000 | 380 | 9.6235e+32 | 1122.2881 | 1.3111e-11 |  | 6.0662e-11
933 | 235 | 698 | -4400000 | 380 | 9.623e+32 | 1128.6809 | 1.3056e-11 |  | 6.0405e-11
933 | 234 | 699 | -4400000 | 380 | 9.6225e+32 | 1135.1282 | 1.3e-11 |  | 6.0148e-11
933 | 233 | 700 | -4400000 | 380 | 9.6219e+32 | 1141.6309 | 1.2945e-11 |  | 5.9892e-11
933 | 232 | 701 | -4400000 | 380 | 9.6214e+32 | 1148.1897 | 1.289e-11 |  | 5.9636e-11
933 | 231 | 702 | -4400000 | 380 | 9.6209e+32 | 1154.8052 | 1.2834e-11 |  | 5.938e-11
933 | 230 | 703 | -4400000 | 380 | 9.6203e+32 | 1161.4783 | 1.2779e-11 |  | 5.9125e-11
933 | 229 | 704 | -4400000 | 380 | 9.6197e+32 | 1168.2096 | 1.2724e-11 |  | 5.887e-11
933 | 228 | 705 | -4400000 | 380 | 9.6192e+32 | 1175 | 1.2669e-11 |  | 5.8616e-11
933 | 227 | 706 | -4400000 | 380 | 9.6186e+32 | 1181.8502 | 1.2614e-11 |  | 5.8362e-11
933 | 226 | 707 | -4400000 | 380 | 9.618e+32 | 1188.7611 | 1.2559e-11 |  | 5.8108e-11
933 | 225 | 708 | -4400000 | 380 | 9.6174e+32 | 1195.7333 | 1.2505e-11 |  | 5.7854e-11
933 | 224 | 709 | -4400000 | 380 | 9.6168e+32 | 1202.7679 | 1.245e-11 |  | 5.7601e-11
933 | 223 | 710 | -4400000 | 380 | 9.6162e+32 | 1209.8655 | 1.2395e-11 |  | 5.7349e-11
933 | 222 | 711 | -4400000 | 380 | 9.6155e+32 | 1217.027 | 1.2341e-11 |  | 5.7096e-11
933 | 221 | 712 | -4400000 | 380 | 9.6149e+32 | 1224.2534 | 1.2286e-11 |  | 5.6844e-11
933 | 220 | 713 | -4400000 | 380 | 9.6142e+32 | 1231.5455 | 1.2232e-11 |  | 5.6593e-11
933 | 219 | 714 | -4400000 | 380 | 9.6136e+32 | 1238.9041 | 1.2178e-11 |  | 5.6341e-11
933 | 218 | 715 | -4400000 | 380 | 9.6129e+32 | 1246.3303 | 1.2123e-11 |  | 5.609e-11
933 | 217 | 716 | -4400000 | 380 | 9.6122e+32 | 1253.8249 | 1.2069e-11 |  | 5.584e-11
933 | 216 | 717 | -4400000 | 380 | 9.6115e+32 | 1261.3889 | 1.2015e-11 |  | 5.5589e-11
933 | 215 | 718 | -4400000 | 380 | 9.6108e+32 | 1269.0233 | 1.1961e-11 |  | 5.5339e-11
933 | 214 | 719 | -4400000 | 380 | 9.6101e+32 | 1276.729 | 1.1907e-11 |  | 5.509e-11
933 | 213 | 720 | -4400000 | 380 | 9.6094e+32 | 1284.507 | 1.1853e-11 |  | 5.484e-11
933 | 212 | 721 | -4400000 | 380 | 9.6086e+32 | 1292.3585 | 1.1799e-11 |  | 5.4591e-11
933 | 211 | 722 | -4400000 | 380 | 9.6079e+32 | 1300.2844 | 1.1746e-11 |  | 5.4343e-11
933 | 210 | 723 | -4400000 | 380 | 9.6071e+32 | 1308.2857 | 1.1692e-11 |  | 5.4094e-11
933 | 209 | 724 | -4400000 | 380 | 9.6063e+32 | 1316.3636 | 1.1638e-11 |  | 5.3846e-11
933 | 208 | 725 | -4400000 | 380 | 9.6055e+32 | 1324.5192 | 1.1585e-11 |  | 5.3598e-11
933 | 207 | 726 | -4400000 | 380 | 9.6047e+32 | 1332.7536 | 1.1531e-11 |  | 5.3351e-11
933 | 206 | 727 | -4400000 | 380 | 9.6039e+32 | 1341.068 | 1.1478e-11 |  | 5.3104e-11
933 | 205 | 728 | -4400000 | 380 | 9.6031e+32 | 1349.4634 | 1.1424e-11 |  | 5.2857e-11
933 | 204 | 729 | -4400000 | 380 | 9.6023e+32 | 1357.9412 | 1.1371e-11 |  | 5.261e-11
933 | 203 | 730 | -4400000 | 380 | 9.6014e+32 | 1366.5025 | 1.1318e-11 |  | 5.2364e-11
933 | 202 | 731 | -4400000 | 380 | 9.6006e+32 | 1375.1485 | 1.1265e-11 |  | 5.2118e-11
933 | 201 | 732 | -4400000 | 380 | 9.5997e+32 | 1383.8806 | 1.1212e-11 |  | 5.1873e-11
933 | 200 | 733 | -4400000 | 380 | 9.5988e+32 | 1392.7 | 1.1159e-11 |  | 5.1627e-11
933 | 199 | 734 | -4400000 | 380 | 9.5979e+32 | 1401.608 | 1.1106e-11 |  | 5.1382e-11
933 | 198 | 735 | -4400000 | 380 | 9.597e+32 | 1410.6061 | 1.1053e-11 |  | 5.1137e-11
933 | 197 | 736 | -4400000 | 380 | 9.5961e+32 | 1419.6954 | 1.1e-11 |  | 5.0893e-11
933 | 196 | 737 | -4400000 | 380 | 9.5951e+32 | 1428.8776 | 1.0947e-11 |  | 5.0649e-11
933 | 195 | 738 | -4400000 | 380 | 9.5942e+32 | 1438.1538 | 1.0894e-11 |  | 5.0405e-11
933 | 194 | 739 | -4400000 | 380 | 9.5932e+32 | 1447.5258 | 1.0842e-11 |  | 5.0161e-11
933 | 193 | 740 | -4400000 | 380 | 9.5922e+32 | 1456.9948 | 1.0789e-11 |  | 4.9918e-11
933 | 192 | 741 | -4400000 | 380 | 9.5912e+32 | 1466.5625 | 1.0737e-11 |  | 4.9674e-11
933 | 191 | 742 | -4400000 | 380 | 9.5902e+32 | 1476.2304 | 1.0684e-11 |  | 4.9431e-11
933 | 190 | 743 | -4400000 | 380 | 9.5892e+32 | 1486 | 1.0632e-11 |  | 4.9189e-11
933 | 189 | 744 | -4400000 | 380 | 9.5881e+32 | 1495.873 | 1.0579e-11 |  | 4.8947e-11
933 | 188 | 745 | -4400000 | 380 | 9.5871e+32 | 1505.8511 | 1.0527e-11 |  | 4.8704e-11
933 | 187 | 746 | -4400000 | 380 | 9.586e+32 | 1515.9358 | 1.0475e-11 |  | 4.8463e-11
933 | 186 | 747 | -4400000 | 380 | 9.5849e+32 | 1526.129 | 1.0422e-11 |  | 4.8221e-11
933 | 185 | 748 | -4400000 | 380 | 9.5838e+32 | 1536.4324 | 1.037e-11 |  | 4.798e-11
933 | 184 | 749 | -4400000 | 380 | 9.5827e+32 | 1546.8478 | 1.0318e-11 |  | 4.7738e-11
933 | 183 | 750 | -4400000 | 380 | 9.5816e+32 | 1557.377 | 1.0266e-11 |  | 4.7498e-11
933 | 182 | 751 | -4400000 | 380 | 9.5804e+32 | 1568.022 | 1.0214e-11 |  | 4.7257e-11
933 | 181 | 752 | -4400000 | 380 | 9.5792e+32 | 1578.7845 | 1.0162e-11 |  | 4.7017e-11
933 | 180 | 753 | -4400000 | 380 | 9.578e+32 | 1589.6667 | 1.011e-11 |  | 4.6776e-11
933 | 179 | 754 | -4400000 | 380 | 9.5768e+32 | 1600.6704 | 1.0058e-11 |  | 4.6537e-11
933 | 178 | 755 | -4400000 | 380 | 9.5756e+32 | 1611.7978 | 1.0007e-11 |  | 4.6297e-11
933 | 177 | 756 | -4400000 | 380 | 9.5744e+32 | 1623.0508 | 9.9548e-12 |  | 4.6057e-11
933 | 176 | 757 | -4400000 | 380 | 9.5731e+32 | 1634.4318 | 9.9031e-12 |  | 4.5818e-11
933 | 175 | 758 | -4400000 | 380 | 9.5718e+32 | 1645.9429 | 9.8515e-12 |  | 4.5579e-11
933 | 174 | 759 | -4400000 | 380 | 9.5705e+32 | 1657.5862 | 9.7998e-12 |  | 4.534e-11
933 | 173 | 760 | -4400000 | 380 | 9.5692e+32 | 1669.3642 | 9.7483e-12 |  | 4.5102e-11
933 | 172 | 761 | -4400000 | 380 | 9.5679e+32 | 1681.2791 | 9.6968e-12 |  | 4.4863e-11
933 | 171 | 762 | -4400000 | 380 | 9.5665e+32 | 1693.3333 | 9.6453e-12 |  | 4.4625e-11
933 | 170 | 763 | -4400000 | 380 | 9.5652e+32 | 1705.5294 | 9.5938e-12 |  | 4.4387e-11
933 | 169 | 764 | -4400000 | 380 | 9.5638e+32 | 1717.8698 | 9.5425e-12 |  | 4.415e-11
933 | 168 | 765 | -4400000 | 380 | 9.5623e+32 | 1730.3571 | 9.4911e-12 |  | 4.3912e-11
933 | 167 | 766 | -4400000 | 380 | 9.5609e+32 | 1742.994 | 9.4398e-12 |  | 4.3675e-11
933 | 166 | 767 | -4400000 | 380 | 9.5594e+32 | 1755.7831 | 9.3886e-12 |  | 4.3438e-11
933 | 165 | 768 | -4400000 | 380 | 9.558e+32 | 1768.7273 | 9.3373e-12 |  | 4.3201e-11
933 | 164 | 769 | -4400000 | 380 | 9.5565e+32 | 1781.8293 | 9.2862e-12 |  | 4.2964e-11
933 | 163 | 770 | -4400000 | 380 | 9.5549e+32 | 1795.092 | 9.235e-12 |  | 4.2727e-11
933 | 162 | 771 | -4400000 | 380 | 9.5534e+32 | 1808.5185 | 9.1839e-12 |  | 4.2491e-11
933 | 161 | 772 | -4400000 | 380 | 9.5518e+32 | 1822.1118 | 9.1329e-12 |  | 4.2255e-11
933 | 160 | 773 | -4400000 | 380 | 9.5502e+32 | 1835.875 | 9.0819e-12 |  | 4.2019e-11
933 | 159 | 774 | -4400000 | 380 | 9.5486e+32 | 1849.8113 | 9.0309e-12 |  | 4.1783e-11
933 | 158 | 775 | -4400000 | 380 | 9.5469e+32 | 1863.9241 | 8.9799e-12 |  | 4.1547e-11
933 | 157 | 776 | -4400000 | 380 | 9.5453e+32 | 1878.2166 | 8.929e-12 |  | 4.1311e-11
933 | 156 | 777 | -4400000 | 380 | 9.5436e+32 | 1892.6923 | 8.8782e-12 |  | 4.1076e-11
933 | 155 | 778 | -4400000 | 380 | 9.5418e+32 | 1907.3548 | 8.8273e-12 |  | 4.0841e-11
933 | 154 | 779 | -4400000 | 380 | 9.5401e+32 | 1922.2078 | 8.7765e-12 |  | 4.0606e-11
933 | 153 | 780 | -4400000 | 380 | 9.5383e+32 | 1937.2549 | 8.7257e-12 |  | 4.0371e-11
933 | 152 | 781 | -4400000 | 380 | 9.5365e+32 | 1952.5 | 8.675e-12 |  | 4.0136e-11
933 | 151 | 782 | -4400000 | 380 | 9.5347e+32 | 1967.947 | 8.6243e-12 |  | 3.9902e-11
933 | 150 | 783 | -4400000 | 380 | 9.5328e+32 | 1983.6 | 8.5736e-12 |  | 3.9667e-11
933 | 149 | 784 | -4400000 | 380 | 9.5309e+32 | 1999.4631 | 8.523e-12 |  | 3.9433e-11
933 | 148 | 785 | -4400000 | 380 | 9.529e+32 | 2015.5405 | 8.4724e-12 |  | 3.9199e-11
933 | 147 | 786 | -4400000 | 380 | 9.5271e+32 | 2031.8367 | 8.4218e-12 |  | 3.8965e-11
933 | 146 | 787 | -4400000 | 380 | 9.5251e+32 | 2048.3562 | 8.3712e-12 |  | 3.8731e-11
933 | 145 | 788 | -4400000 | 380 | 9.5231e+32 | 2065.1034 | 8.3207e-12 |  | 3.8497e-11
933 | 144 | 789 | -4400000 | 380 | 9.521e+32 | 2082.0833 | 8.2702e-12 |  | 3.8263e-11
933 | 143 | 790 | -4400000 | 380 | 9.5189e+32 | 2099.3007 | 8.2197e-12 |  | 3.803e-11
933 | 142 | 791 | -4400000 | 380 | 9.5168e+32 | 2116.7606 | 8.1693e-12 |  | 3.7796e-11
933 | 141 | 792 | -4400000 | 380 | 9.5147e+32 | 2134.4681 | 8.1188e-12 |  | 3.7563e-11
933 | 140 | 793 | -4400000 | 380 | 9.5125e+32 | 2152.4286 | 8.0684e-12 |  | 3.733e-11
933 | 139 | 794 | -4400000 | 380 | 9.5103e+32 | 2170.6475 | 8.0181e-12 |  | 3.7097e-11
933 | 138 | 795 | -4400000 | 380 | 9.508e+32 | 2189.1304 | 7.9677e-12 |  | 3.6864e-11
933 | 137 | 796 | -4400000 | 380 | 9.5058e+32 | 2207.8832 | 7.9174e-12 |  | 3.6631e-11
933 | 136 | 797 | -4400000 | 380 | 9.5034e+32 | 2226.9118 | 7.8671e-12 |  | 3.6398e-11
933 | 135 | 798 | -4400000 | 380 | 9.5011e+32 | 2246.2222 | 7.8168e-12 |  | 3.6165e-11
933 | 134 | 799 | -4400000 | 380 | 9.4987e+32 | 2265.8209 | 7.7665e-12 |  | 3.5933e-11
933 | 133 | 800 | -4400000 | 380 | 9.4962e+32 | 2285.7143 | 7.7162e-12 |  | 3.57e-11
933 | 132 | 801 | -4400000 | 380 | 9.4937e+32 | 2305.9091 | 7.666e-12 |  | 3.5468e-11
933 | 131 | 802 | -4400000 | 380 | 9.4912e+32 | 2326.4122 | 7.6158e-12 |  | 3.5236e-11
933 | 130 | 803 | -4400000 | 380 | 9.4886e+32 | 2347.2308 | 7.5656e-12 |  | 3.5003e-11
933 | 129 | 804 | -4400000 | 380 | 9.486e+32 | 2368.3721 | 7.5154e-12 |  | 3.4771e-11
933 | 128 | 805 | -4400000 | 380 | 9.4834e+32 | 2389.8438 | 7.4652e-12 |  | 3.4539e-11
933 | 127 | 806 | -4400000 | 380 | 9.4807e+32 | 2411.6535 | 7.4151e-12 |  | 3.4307e-11
933 | 126 | 807 | -4400000 | 380 | 9.4779e+32 | 2433.8095 | 7.3649e-12 |  | 3.4075e-11
933 | 125 | 808 | -4400000 | 380 | 9.4751e+32 | 2456.32 | 7.3148e-12 |  | 3.3843e-11
933 | 124 | 809 | -4400000 | 380 | 9.4723e+32 | 2479.1935 | 7.2646e-12 |  | 3.3611e-11
933 | 123 | 810 | -4400000 | 380 | 9.4694e+32 | 2502.439 | 7.2145e-12 |  | 3.3379e-11
933 | 122 | 811 | -4400000 | 380 | 9.4664e+32 | 2526.0656 | 7.1644e-12 |  | 3.3147e-11
933 | 121 | 812 | -4400000 | 380 | 9.4634e+32 | 2550.0826 | 7.1143e-12 |  | 3.2915e-11
933 | 120 | 813 | -4400000 | 380 | 9.4604e+32 | 2574.5 | 7.0642e-12 |  | 3.2684e-11
933 | 119 | 814 | -4400000 | 380 | 9.4573e+32 | 2599.3277 | 7.0141e-12 |  | 3.2452e-11
933 | 118 | 815 | -4400000 | 380 | 9.4541e+32 | 2624.5763 | 6.964e-12 |  | 3.222e-11
933 | 117 | 816 | -4400000 | 380 | 9.4509e+32 | 2650.2564 | 6.914e-12 |  | 3.1988e-11
933 | 116 | 817 | -4400000 | 380 | 9.4476e+32 | 2676.3793 | 6.8639e-12 |  | 3.1757e-11
933 | 115 | 818 | -4400000 | 380 | 9.4442e+32 | 2702.9565 | 6.8138e-12 |  | 3.1525e-11
933 | 114 | 819 | -4400000 | 380 | 9.4408e+32 | 2730 | 6.7637e-12 |  | 3.1293e-11
933 | 113 | 820 | -4400000 | 380 | 9.4374e+32 | 2757.5221 | 6.7136e-12 |  | 3.1062e-11
933 | 112 | 821 | -4400000 | 380 | 9.4338e+32 | 2785.5357 | 6.6636e-12 |  | 3.083e-11
933 | 111 | 822 | -4400000 | 380 | 9.4302e+32 | 2814.0541 | 6.6135e-12 |  | 3.0598e-11
933 | 110 | 823 | -4400000 | 380 | 9.4265e+32 | 2843.0909 | 6.5634e-12 |  | 3.0367e-11
933 | 109 | 824 | -4400000 | 380 | 9.4228e+32 | 2872.6606 | 6.5133e-12 |  | 3.0135e-11
933 | 108 | 825 | -4400000 | 380 | 9.419e+32 | 2902.7778 | 6.4632e-12 |  | 2.9903e-11
933 | 107 | 826 | -4400000 | 380 | 9.4151e+32 | 2933.4579 | 6.4131e-12 |  | 2.9671e-11
933 | 106 | 827 | -4400000 | 380 | 9.4111e+32 | 2964.717 | 6.363e-12 |  | 2.9439e-11
933 | 105 | 828 | -4400000 | 380 | 9.4071e+32 | 2996.5714 | 6.3129e-12 |  | 2.9207e-11
933 | 104 | 829 | -4400000 | 380 | 9.4029e+32 | 3029.0385 | 6.2628e-12 |  | 2.8976e-11
933 | 103 | 830 | -4400000 | 380 | 9.3987e+32 | 3062.1359 | 6.2126e-12 |  | 2.8744e-11
933 | 102 | 831 | -4400000 | 380 | 9.3944e+32 | 3095.8824 | 6.1625e-12 |  | 2.8512e-11
933 | 101 | 832 | -4400000 | 380 | 9.3901e+32 | 3130.297 | 6.1123e-12 |  | 2.8279e-11
933 | 100 | 833 | -4400000 | 380 | 9.3856e+32 | 3165.4 | 6.0621e-12 |  | 2.8047e-11
933 | 99 | 834 | -4400000 | 380 | 9.381e+32 | 3201.2121 | 6.0119e-12 |  | 2.7815e-11
933 | 98 | 835 | -4400000 | 380 | 9.3763e+32 | 3237.7551 | 5.9617e-12 |  | 2.7583e-11
933 | 97 | 836 | -4400000 | 380 | 9.3716e+32 | 3275.0515 | 5.9114e-12 |  | 2.735e-11
933 | 96 | 837 | -4400000 | 380 | 9.3667e+32 | 3313.125 | 5.8612e-12 |  | 2.7118e-11
933 | 95 | 838 | -4400000 | 380 | 9.3617e+32 | 3352 | 5.8109e-12 |  | 2.6885e-11
933 | 94 | 839 | -4400000 | 380 | 9.3567e+32 | 3391.7021 | 5.7606e-12 |  | 2.6652e-11
933 | 93 | 840 | -4400000 | 380 | 9.3515e+32 | 3432.2581 | 5.7103e-12 |  | 2.6419e-11
933 | 92 | 841 | -4400000 | 380 | 9.3462e+32 | 3473.6957 | 5.6599e-12 |  | 2.6186e-11
933 | 91 | 842 | -4400000 | 380 | 9.3407e+32 | 3516.044 | 5.6095e-12 |  | 2.5953e-11
933 | 90 | 843 | -4400000 | 380 | 9.3352e+32 | 3559.3333 | 5.5591e-12 |  | 2.572e-11
933 | 89 | 844 | -4400000 | 380 | 9.3295e+32 | 3603.5955 | 5.5086e-12 |  | 2.5486e-11
933 | 88 | 845 | -4400000 | 380 | 9.3237e+32 | 3648.8636 | 5.4581e-12 |  | 2.5253e-11
933 | 87 | 846 | -4400000 | 380 | 9.3178e+32 | 3695.1724 | 5.4076e-12 |  | 2.5019e-11
933 | 86 | 847 | -4400000 | 380 | 9.3117e+32 | 3742.5581 | 5.3571e-12 |  | 2.4785e-11
933 | 85 | 848 | -4400000 | 380 | 9.3054e+32 | 3791.0588 | 5.3065e-12 |  | 2.4551e-11
933 | 84 | 849 | -4400000 | 380 | 9.2991e+32 | 3840.7143 | 5.2558e-12 |  | 2.4317e-11
933 | 83 | 850 | -4400000 | 380 | 9.2925e+32 | 3891.5663 | 5.2051e-12 |  | 2.4082e-11
933 | 82 | 851 | -4400000 | 380 | 9.2858e+32 | 3943.6585 | 5.1544e-12 |  | 2.3848e-11
933 | 81 | 852 | -4400000 | 380 | 9.279e+32 | 3997.037 | 5.1037e-12 |  | 2.3613e-11
933 | 80 | 853 | -4400000 | 380 | 9.272e+32 | 4051.75 | 5.0528e-12 |  | 2.3378e-11
933 | 79 | 854 | -4400000 | 380 | 9.2648e+32 | 4107.8481 | 5.002e-12 |  | 2.3142e-11
933 | 78 | 855 | -4400000 | 380 | 9.2574e+32 | 4165.3846 | 4.951e-12 |  | 2.2907e-11
933 | 77 | 856 | -4400000 | 380 | 9.2498e+32 | 4224.4156 | 4.9001e-12 |  | 2.2671e-11
933 | 76 | 857 | -4400000 | 380 | 9.242e+32 | 4285 | 4.849e-12 |  | 2.2435e-11
933 | 75 | 858 | -4400000 | 380 | 9.234e+32 | 4347.2 | 4.7979e-12 |  | 2.2198e-11
933 | 74 | 859 | -4400000 | 380 | 9.2258e+32 | 4411.0811 | 4.7468e-12 |  | 2.1962e-11
933 | 73 | 860 | -4400000 | 380 | 9.2174e+32 | 4476.7123 | 4.6956e-12 |  | 2.1725e-11
933 | 72 | 861 | -4400000 | 380 | 9.2087e+32 | 4544.1667 | 4.6443e-12 |  | 2.1488e-11
933 | 71 | 862 | -4400000 | 380 | 9.1998e+32 | 4613.5211 | 4.5929e-12 |  | 2.125e-11
933 | 70 | 863 | -4400000 | 380 | 9.1907e+32 | 4684.8571 | 4.5415e-12 |  | 2.1012e-11
933 | 69 | 864 | -4400000 | 380 | 9.1812e+32 | 4758.2609 | 4.49e-12 |  | 2.0774e-11
933 | 68 | 865 | -4400000 | 380 | 9.1715e+32 | 4833.8235 | 4.4385e-12 |  | 2.0535e-11
933 | 67 | 866 | -4400000 | 380 | 9.1616e+32 | 4911.6418 | 4.3868e-12 |  | 2.0296e-11
933 | 66 | 867 | -4400000 | 380 | 9.1513e+32 | 4991.8182 | 4.3351e-12 |  | 2.0057e-11
933 | 65 | 868 | -4400000 | 380 | 9.1407e+32 | 5074.4615 | 4.2832e-12 |  | 1.9817e-11
933 | 64 | 869 | -4400000 | 380 | 9.1298e+32 | 5159.6875 | 4.2313e-12 |  | 1.9577e-11
933 | 63 | 870 | -4400000 | 380 | 9.1186e+32 | 5247.619 | 4.1793e-12 |  | 1.9336e-11
933 | 62 | 871 | -4400000 | 380 | 9.107e+32 | 5338.3871 | 4.1272e-12 |  | 1.9095e-11
933 | 61 | 872 | -4400000 | 380 | 9.095e+32 | 5432.1311 | 4.075e-12 |  | 1.8854e-11
933 | 60 | 873 | -4400000 | 380 | 9.0826e+32 | 5529 | 4.0227e-12 |  | 1.8612e-11
933 | 59 | 874 | -4400000 | 380 | 9.0699e+32 | 5629.1525 | 3.9703e-12 |  | 1.8369e-11
933 | 58 | 875 | -4400000 | 380 | 9.0567e+32 | 5732.7586 | 3.9178e-12 |  | 1.8126e-11
933 | 57 | 876 | -4400000 | 380 | 9.043e+32 | 5840 | 3.8652e-12 |  | 1.7883e-11
933 | 56 | 877 | -4400000 | 380 | 9.0289e+32 | 5951.0714 | 3.8125e-12 |  | 1.7639e-11
933 | 55 | 878 | -4400000 | 380 | 9.0143e+32 | 6066.1818 | 3.7596e-12 |  | 1.7394e-11
933 | 54 | 879 | -4400000 | 380 | 8.9991e+32 | 6185.5556 | 3.7066e-12 |  | 1.7149e-11
933 | 53 | 880 | -4400000 | 380 | 8.9834e+32 | 6309.434 | 3.6535e-12 |  | 1.6903e-11
933 | 52 | 881 | -4400000 | 380 | 8.9671e+32 | 6438.0769 | 3.6002e-12 |  | 1.6657e-11
933 | 51 | 882 | -4400000 | 380 | 8.9503e+32 | 6571.7647 | 3.5468e-12 |  | 1.641e-11
933 | 50 | 883 | -4400000 | 380 | 8.9327e+32 | 6710.8 | 3.4933e-12 |  | 1.6162e-11
933 | 49 | 884 | -4400000 | 380 | 8.9145e+32 | 6855.5102 | 3.4396e-12 |  | 1.5914e-11
933 | 48 | 885 | -4400000 | 380 | 8.8955e+32 | 7006.25 | 3.3857e-12 |  | 1.5665e-11
933 | 47 | 886 | -4400000 | 380 | 8.8758e+32 | 7163.4043 | 3.3317e-12 |  | 1.5415e-11
933 | 46 | 887 | -4400000 | 380 | 8.8552e+32 | 7327.3913 | 3.2775e-12 |  | 1.5164e-11
933 | 45 | 888 | -4400000 | 380 | 8.8338e+32 | 7498.6667 | 3.2232e-12 |  | 1.4913e-11
933 | 44 | 889 | -4400000 | 380 | 8.8115e+32 | 7677.7273 | 3.1686e-12 |  | 1.466e-11
933 | 43 | 890 | -4400000 | 380 | 8.7881e+32 | 7865.1163 | 3.1139e-12 |  | 1.4407e-11
933 | 42 | 891 | -4400000 | 380 | 8.7637e+32 | 8061.4286 | 3.059e-12 |  | 1.4153e-11
933 | 41 | 892 | -4400000 | 380 | 8.7382e+32 | 8267.3171 | 3.0039e-12 |  | 1.3898e-11
933 | 40 | 893 | -4400000 | 380 | 8.7115e+32 | 8483.5 | 2.9485e-12 |  | 1.3642e-11
933 | 39 | 894 | -4400000 | 380 | 8.6835e+32 | 8710.7692 | 2.893e-12 |  | 1.3385e-11
933 | 38 | 895 | -4400000 | 380 | 8.6541e+32 | 8950 | 2.8372e-12 |  | 1.3127e-11
933 | 37 | 896 | -4400000 | 380 | 8.6232e+32 | 9202.1622 | 2.7812e-12 |  | 1.2867e-11
933 | 36 | 897 | -4400000 | 380 | 8.5907e+32 | 9468.3333 | 2.7249e-12 |  | 1.2607e-11
933 | 35 | 898 | -4400000 | 380 | 8.5565e+32 | 9749.7143 | 2.6683e-12 |  | 1.2345e-11
933 | 34 | 899 | -4400000 | 380 | 8.5204e+32 | 10047.6471 | 2.6115e-12 |  | 1.2083e-11
933 | 33 | 900 | -4400000 | 380 | 8.4823e+32 | 10363.6364 | 2.5545e-12 |  | 1.1819e-11
933 | 32 | 901 | -4400000 | 380 | 8.4419e+32 | 10699.375 | 2.4971e-12 |  | 1.1553e-11
933 | 31 | 902 | -4400000 | 380 | 8.3992e+32 | 11056.7742 | 2.4394e-12 |  | 1.1286e-11
933 | 30 | 903 | -4400000 | 380 | 8.3538e+32 | 11438 | 2.3814e-12 |  | 1.1018e-11
933 | 29 | 904 | -4400000 | 380 | 8.3056e+32 | 11845.5172 | 2.323e-12 |  | 1.0748e-11
933 | 28 | 905 | -4400000 | 380 | 8.2542e+32 | 12282.1429 | 2.2643e-12 |  | 1.0476e-11
933 | 27 | 906 | -4400000 | 380 | 8.1993e+32 | 12751.1111 | 2.2052e-12 |  | 1.0203e-11
933 | 26 | 907 | -4400000 | 380 | 8.1407e+32 | 13256.1538 | 2.1458e-12 |  | 9.9277e-12
933 | 25 | 908 | -4400000 | 380 | 8.0777e+32 | 13801.6 | 2.0859e-12 |  | 9.6507e-12
933 | 24 | 909 | -4400000 | 380 | 8.0101e+32 | 14392.5 | 2.0256e-12 |  | 9.3716e-12
933 | 23 | 910 | -4400000 | 380 | 7.9373e+32 | 15034.7826 | 1.9648e-12 |  | 9.0905e-12
933 | 22 | 911 | -4400000 | 380 | 7.8585e+32 | 15735.4545 | 1.9036e-12 |  | 8.8071e-12
933 | 21 | 912 | -4400000 | 380 | 7.7732e+32 | 16502.8571 | 1.8418e-12 |  | 8.5213e-12
933 | 20 | 913 | -4400000 | 380 | 7.6803e+32 | 17347 | 1.7795e-12 |  | 8.2331e-12
933 | 19 | 914 | -4400000 | 380 | 7.579e+32 | 18280 | 1.7166e-12 |  | 7.9422e-12
933 | 18 | 915 | -4400000 | 380 | 7.4679e+32 | 19316.6667 | 1.6531e-12 |  | 7.6485e-12
933 | 17 | 916 | -4400000 | 380 | 7.3457e+32 | 20475.2941 | 1.589e-12 |  | 7.3518e-12
933 | 16 | 917 | -4400000 | 380 | 7.2106e+32 | 21778.75 | 1.5242e-12 |  | 7.0519e-12
933 | 15 | 918 | -4400000 | 380 | 7.0604e+32 | 23256 | 1.4586e-12 |  | 6.7487e-12
933 | 14 | 919 | -4400000 | 380 | 6.8927e+32 | 24944.2857 | 1.3923e-12 |  | 6.4417e-12
933 | 13 | 920 | -4400000 | 380 | 6.704e+32 | 26892.3077 | 1.3251e-12 |  | 6.1309e-12
933 | 12 | 921 | -4400000 | 380 | 6.4904e+32 | 29165 | 1.257e-12 |  | 5.8158e-12
933 | 11 | 922 | -4400000 | 380 | 6.2466e+32 | 31850.9091 | 1.188e-12 |  | 5.4963e-12
933 | 10 | 923 | -4400000 | 380 | 5.9662e+32 | 35074 | 1.1179e-12 |  | 5.1721e-12
933 | 9 | 924 | -4400000 | 380 | 5.6405e+32 | 39013.3333 | 1.0467e-12 |  | 4.8427e-12
933 | 8 | 925 | -4400000 | 380 | 5.2582e+32 | 43937.5 | 9.7437e-13 |  | 4.5081e-12
933 | 7 | 926 | -4400000 | 380 | 4.8044e+32 | 50268.5714 | 9.009e-13 |  | 4.1682e-12
933 | 6 | 927 | -4400000 | 380 | 4.2597e+32 | 58710 | 8.2638e-13 |  | 3.8234e-12
933 | 5 | 928 | -4400000 | 380 | 3.5993e+32 | 70528 | 7.5116e-13 |  | 3.4754e-12
933 | 4 | 929 | -4400000 | 380 | 2.7955e+32 | 88255 | 6.763e-13 |  | 3.129e-12
933 | 3 | 930 | -4400000 | 380 | 1.8346e+32 | 117800 | 6.0509e-13 |  | 2.7995e-12
933 | 2 | 931 | -4400000 | 380 | 7.901e+31 | 176890 | 5.5063e-13 |  | 2.5476e-12
933 | 1 | 932 | -4400000 | 380 | 6.3109e+30 | 354160 | 6.1537e-13 |  | 2.8471e-12
933 | 0 | 933 | -4400000 | 380 | #DIV/0! | #DIV/0! | #DIV/0! |  | #DIV/0!

## V (Het)
933K

## I(Het)
933 K

## TTT (heterogenea)
x=1%
x=99%
933 K